## 設計書鏡（参考資料）
参 考 資 料
令和０７年度
御建土第7 河-2号
田之頭川護岸補修工事参考資料
田之頭川
可児郡 御嵩町 津橋地内
本参考資料は、標準的な施工方法を参考明示したものであり、工事請負契約上の拘束 力を生じさせるものではない。 従って、施工条件及び地質条件等を十分考慮して、仮設、施工方法、安全対策等工事 目的物を完成させる手段について、設計図書に特別な定めがある場合を除き受注者の責 任において定めるものとする。 なお、本参考資料の内容に関する事項は、質問することが出来ない。 また、本参考資料の有効期限は、本工事の入札書の提出期限までとする。

## 設計書鏡
工事番号 | 御建土第7河-2号 | 事 業 名 | 田之頭川護岸補修工事
路河川名 | 田之頭川 | 工 事 名 | 田之頭川護岸補修工事 参考資料
年 度 | 令和０７年度 | 施工箇所 | 可児郡 御嵩町 津橋地内
事 業 概 要 |  |  |  | 設 計 年 月 日
護岸補修工事 施工延長L=12.9m
| 土工 一式 |  |  | 施 工 方 法 | 請負
擁壁工 38.6m2
施 工 期 間
構造物取壊工 一式
| 舗装工 一式 |  |  | 起 工 年 月 日
仮設工 一式
竣 工 年 月 日
|  |  |  | 歩 掛 適 用 年 月 | 令和７年１０月 １日
|  |  |  | 単 価 適 用 年 月 | 令和７年１０月 １日
起工理由

## 内訳表
内 訳 表
名 称 |  | 数 量 | 単位 | 単 価 | 金 額 | 摘 要
01:本工事費 | [5 empty] | 工種区分：河川工事
護岸補修工事
|  | 1 | 式
土工
|  | 1 | 式
作業土工
|  | 1 | 式
掘削(施工ﾊﾟｯｹｰｼﾞ)
土砂、上記以外(小規模)、標準
|  | 20 | m3 |  |  | 施工P単価表(CB210100-0001)
床掘り(施工ﾊﾟｯｹｰｼﾞ)
上記以外(小規模)、全ての費用、土砂
|  | 20 | m3 |  |  | 施工P単価表(CB210030-0002)
埋戻し(施工ﾊﾟｯｹｰｼﾞ)
上記以外(小規模)、土砂、全ての費用
|  | 3 | m3 |  |  | 施工P単価表(CB210410-0003)
残土処理工
|  | 1 | 式
内 訳 表
名 称 |  | 数 量 | 単位 | 単 価 | 金 額 | 摘 要
残土処分・運搬
土砂
|  | 30 | m3 |  |  | 単価表(SJ0020)
擁壁工
|  | 1 | 式
コンクリートブロック積工
|  | 1 | 式
コンクリートブロック積工［標単］
練積、統一型 岐阜県リサイクル認定製品、裏込コンクリートを施工する、裏込Co厚= 10 cm、(高炉)18- 8-25BB、無・昼間
|  | 39 | m2 |  |  | 施工歩掛表(DC073605-0001)
胴込・裏込材（砕石）(施工ﾊﾟｯｹｰｼﾞ)
間知･平･連節･緑化ﾌﾞﾛｯｸ、再生砕石 RC-40
|  | 18 | m3 |  |  | 施工P単価表(CB226120-0005)
天端工
|  | 14 | ｍ |  |  | 単価表(SJ0030)
基礎工
|  | 14 | ｍ |  |  | 単価表(SJ0031)
小口止工
|  | 1 | 箇所 |  |  | 単価表(SJ0032)
内 訳 表
名 称 |  | 数 量 | 単位 | 単 価 | 金 額 | 摘 要
すり付け工
|  | 1 | 箇所 |  |  | 単価表(SJ0033)
構造物取壊工
|  | 1 | 式
取壊工
|  | 1 | 式
舗装版切断(施工ﾊﾟｯｹｰｼﾞ)
ｱｽﾌｧﾙﾄ舗装版、15cm以下、全ての費用
|  | 13 | ｍ |  |  | 施工P単価表(CB430510-0013)
舗装版破砕(施工ﾊﾟｯｹｰｼﾞ)
ｱｽﾌｧﾙﾄ舗装版、騒音振動対策不要、無し、15cm以下、積込有り、全ての費用
|  | 4 | m2 |  |  | 施工P単価表(CB430310-0014)
As殻運搬・処分
|  | 0.200 | m3 |  |  | 単価表(SJ0053)
舗装工
|  | 1 | 式
舗装工
|  | 1 | 式
内 訳 表
名 称 |  | 数 量 | 単位 | 単 価 | 金 額 | 摘 要
表層（車道・路肩部）(施工ﾊﾟｯｹｰｼﾞ)
1.4m未満(1層当り平均仕上り厚50mm以下)、1層当り平均仕上り厚 40 mm、再生密粒度ｱｽｺﾝ(13)、ﾌﾟﾗｲﾑｺｰﾄ PK-3、全ての費用
|  | 19 | m2 |  |  | 施工P単価表(CB410260-0016)
不陸整正(施工ﾊﾟｯｹｰｼﾞ)
有り、6mm以上11mm未満、再生クラッシャーラン RC-30、全ての費用
|  | 4 | m2 |  |  | 施工P単価表(CB410010-0017)
上層路盤（車道・路肩部）(施工ﾊﾟｯｹｰｼﾞ)
再生砕石 RC-30、全仕上り厚 100 mm、1層施工、全ての費用
|  | 15 | m2 |  |  | 施工P単価表(CB410040-0018)
土工
|  | 1 | 式
路床盛土(施工ﾊﾟｯｹｰｼﾞ)
2.5m未満
|  | 3 | m3 |  |  | 施工P単価表(CB210520-0019)
盛土材
締固め後
|  | 3 | m3 |  |  | ZC12310000
仮設工
|  | 1 | 式
仮排水工
|  | 1 | 式
内 訳 表
名 称 |  | 数 量 | 単位 | 単 価 | 金 額 | 摘 要
土のう工
仕拵・積立・撤去
|  | 12 | 袋 |  |  | 施工歩掛表(WB252610-0003)
暗渠排水管(施工ﾊﾟｯｹｰｼﾞ)
据付・撤去、波状管、200～400mm、継手材料費不要、全ての費用
|  | 19 | ｍ |  |  | 施工P単価表(CB222770-0020)
締切排水工
ｸﾛｰﾗ型･ｸﾚｰﾝ機能付き 山積0.8m3、1、作業時排水、排水量0～120（m3/ｈ）未満、排出ガス対策型、10m
|  | 1 | 式 |  |  | 施工歩掛表(DC025805-0004)
直接工事費計
|  | 1 | 式
間接工事費
共通仮設費
共通仮設費（率計上額） | [5 empty] | 施工地域：施工地域補正なし、補正しない
|  | 1 | 式
共通仮設費計
|  | 1 | 式
内 訳 表
名 称 |  | 数 量 | 単位 | 単 価 | 金 額 | 摘 要
純工事費
|  | 1 | 式
現場管理費
|  | 1 | 式
現場管理費（率計上額） | [5 empty] | 施工地域：施工地域補正なし、補正しない
|  | 1 | 式
工事原価
|  | 1 | 式
一般管理費等
|  | 1 | 式
合計
|  | 1 | 式
総合計

## 単価表（施工単価）
コンクリートブロック積工［標単］ |  |  |  |  | 施工歩掛表(DC073605-0001)
練積、統一型 岐阜県リサイクル認定製品、裏込コンクリートを施工する、裏込Co厚= 10 cm、(高炉)18- 8-25BB、無・昼間 |  |  |  |  | 1 | m2 | 当り
名 称 ・ 規 格 | 数 量 | 単位 | 単 価 | 金 額 | 摘 要
コンクリートブロック積工
時間的制約 無､機･労 昼間 | 1 | m2
Q00104010100
間知ブロック
統一型 岐阜県リサイクル認定製品 | 1 | m2
ZC14610004
胴込・裏込コンクリート
18- 8-25BB、高炉セメント、大型車使用 | 0.36 | m3
施工歩掛表(DC400110-0002)
合 計 | 1 | m2
単位当り | 1 | m2 | 当り
条 件 名 称 |  |  | 入 力 値 | 条 件 値
J01 ブロックの種類 |  |  | 1 | 統一型 岐阜県リサイクル認定製品
J03 時間的制約・作業時間帯 |  |  | 1 | 無・昼間
J04 種別 |  |  | 1 | 練積
J05 裏込コンクリートの施工有無 |  |  | 1 | 裏込コンクリートを施工する
J06 裏込コンクリート厚(cm) |  |  | 10 | 裏込Co厚= 10 cm
J07 生コンクリート規格 |  |  | 2 | (高炉)18- 8-25BB
生コンクリート |  |  |  |  | 施工歩掛表(DC400110-0002)
18- 8-25BB、高炉セメント、大型車使用 |  |  |  |  | 1 | m3 | 当り
名 称 ・ 規 格 | 数 量 | 単位 | 単 価 | 金 額 | 摘 要
生コンクリート（高炉）
18- 8-25BB | 1 | m3
ZC1373258B
合 計 | 1 | m3
単位当り | 1 | m3 | 当り
条 件 名 称 |  |  | 入 力 値 | 条 件 値
J01 生コン種別 |  |  | 6 | 18- 8-25BB
J02 セメント種別 |  |  | 3 | 高炉セメント
J03 ミキサ－車種別 |  |  | 1 | 大型車使用
土のう工 |  |  |  |  | 施工歩掛表(WB252610-0003)
仕拵・積立・撤去 |  |  |  |  | 100 | 袋 | 当り
名 称 ・ 規 格 | 数 量 | 単位 | 単 価 | 金 額 | 摘 要
土砂
| 2 | m3
ZNJ01690
普通作業員
| 4.2 | 人
RW1002
土のう
62×48cm ポリエチレン製 | 100 | 枚
ZC20010000
合 計 | 100 | 袋
単位当り | 1 | 袋 | 当り
条 件 名 称 |  |  | 入 力 値 | 条 件 値
J01 作業内容 |  |  | 1 | 仕拵・積立・撤去
締切排水工 |  |  |  |  | 施工歩掛表(DC025805-0004)
ｸﾛｰﾗ型･ｸﾚｰﾝ機能付き 山積0.8m3、1、作業時排水、排水量0～120（m3/ｈ）未満、排出ガス対策型、10m |  |  |  |  | 1 | 式 | 当り
名 称 ・ 規 格 | 数 量 | 単位 | 単 価 | 金 額 | 摘 要
潜水ポンプ運転費作業時排水
10m、排出ガス対策型（3次,超低騒音）、排水量0～120（m3/ｈ）未満 | 4 | 日
施工歩掛表(WB252310-0005)
ポンプ設置撤去費
ｸﾛｰﾗ型･ｸﾚｰﾝ機能付き 山積0.8m3 | 1 | 箇所
施工歩掛表(WB252320-0008)
合 計 | 1 | 式
単位当り | 1 | 式 | 当り
条 件 名 称 |  |  | 入 力 値 | 条 件 値
J02 バックホウ規格 |  |  | 1 | ｸﾛｰﾗ型･ｸﾚｰﾝ機能付き 山積0.8m3
J03 設置・撤去箇所数(箇所) |  |  | 1 | 1
J04 排水方法 |  |  | 1 | 作業時排水
J05 排水量 |  |  | 1 | 排水量0～120（m3/ｈ）未満
J06 排ガス条件 |  |  | 2 | 排出ガス対策型
J07 全揚程 |  |  | 1 | 10m
潜水ポンプ運転費作業時排水 |  |  |  |  | 施工歩掛表(WB252310-0005)
10m、排出ガス対策型（3次,超低騒音）、排水量0～120（m3/ｈ）未満 |  |  |  |  | 1 | 日 | 当り
名 称 ・ 規 格 | 数 量 | 単位 | 単 価 | 金 額 | 摘 要
特殊作業員
[9]
| 0.14 | 人
RW1001
工事用水中ポンプ運転費【基準】
[9]
口径200mm 揚程10ｍ | 1 | 日
施工歩掛表(KC116050-0006)
発動発電機運転費（賃料）【基準】
[9]
ディーゼルエンジン 45KVA、排出ガス対策型（3次,超低騒音） | 1 | 日
施工歩掛表(KC214000-0007)
諸雑費
Σ[9] * 0.050 | 1 | 式
X981036
合 計 | 1 | 日
単位当り | 1 | 日 | 当り
条 件 名 称 |  |  | 入 力 値 | 条 件 値
J01 排水方法 |  |  | 1 | 潜水ポンプ運転費作業時排水
J02 排水量 |  |  | 1 | 排水量0～120（m3/ｈ）未満
J03 機種 |  |  | 4 | 排出ガス対策型（3次,超低騒音）
J04 全揚程 |  |  | 1 | 10m
工事用水中ポンプ運転費【基準】 |  |  |  |  | 施工歩掛表(KC116050-0006)
口径200mm 揚程10ｍ |  |  |  |  | 1 | 日 | 当り
名 称 ・ 規 格 | 数 量 | 単位 | 単 価 | 金 額 | 摘 要
工事用水中ポンプ賃料長期割引
騒対無/排対無/口径200mm 揚程10m | 1.2 | 供用日
ZC59082010
合 計 | 1 | 日
単位当り | 1 | 日 | 当り
条 件 名 称 |  |  | 入 力 値 | 条 件 値
J01 規格 |  |  | 3 | 口径200mm 揚程10ｍ
発動発電機運転費（賃料）【基準】 |  |  |  |  | 施工歩掛表(KC214000-0007)
ディーゼルエンジン 45KVA、排出ガス対策型（3次,超低騒音） |  |  |  |  | 1 | 日 | 当り
名 称 ・ 規 格 | 数 量 | 単位 | 単 価 | 金 額 | 摘 要
軽油
小型ローリー | 46 | ﾘｯﾄﾙ
ZC19020000
発動発電機賃料長期割引
騒対超低騒音/排対3次/ﾃﾞｨｰｾﾞﾙ駆動 45KVA (54.4ps) | 1.2 | 供用日
ZC88780045
合 計 | 1 | 日
単位当り | 1 | 日 | 当り
条 件 名 称 |  |  | 入 力 値 | 条 件 値
J01 発動発電機規格 |  |  | 10 | ディーゼルエンジン 45KVA
J02 機種 |  |  | 4 | 排出ガス対策型（3次,超低騒音）
ポンプ設置撤去費 |  |  |  |  | 施工歩掛表(WB252320-0008)
ｸﾛｰﾗ型･ｸﾚｰﾝ機能付き 山積0.8m3 |  |  |  |  | 1 | 箇所 | 当り
名 称 ・ 規 格 | 数 量 | 単位 | 単 価 | 金 額 | 摘 要
土木一般世話役
| 0.5 | 人
RW1025
特殊作業員
| 0.1 | 人
RW1001
普通作業員
| 2 | 人
RW1002
バックホウ運転費(賃料)【基準】
排出ガス対策型(2014年規制,超低騒音)、ｸﾛｰﾗ型･ｸﾚｰﾝ機能付き 山積0.8m3 | 0.5 | 日
施工歩掛表(KC216100-0009)
合 計 | 1 | 箇所
単位当り | 1 | 箇所 | 当り
条 件 名 称 |  |  | 入 力 値 | 条 件 値
J01 規格名称 |  |  | 1 | ｸﾛｰﾗ型･ｸﾚｰﾝ機能付き 山積0.8m3
バックホウ運転費(賃料)【基準】 |  |  |  |  | 施工歩掛表(KC216100-0009)
排出ガス対策型(2014年規制,超低騒音)、ｸﾛｰﾗ型･ｸﾚｰﾝ機能付き 山積0.8m3 |  |  |  |  | 1 | 日 | 当り
名 称 ・ 規 格 | 数 量 | 単位 | 単 価 | 金 額 | 摘 要
運転手（特殊）
| 1 | 人
RW1014
軽油
小型ローリー | 45 | ﾘｯﾄﾙ
ZC19020000
バックホウ（クレーン付）賃料長期割引
騒対超低騒音/排対2014/山積0.8m3(平積0.6m3)吊能力2.9t | 1.47 | 供用日
ZC59121060
合 計 | 1 | 日
単位当り | 1 | 日 | 当り
条 件 名 称 |  |  | 入 力 値 | 条 件 値
J01 規格 |  |  | 2 | ｸﾛｰﾗ型･ｸﾚｰﾝ機能付き 山積0.8m3
J05 機種 |  |  | 7 | 排出ガス対策型(2014年規制,超低騒音)

## 単価表（未登録代価）
残土処分・運搬 |  |  |  |  | 単価表(SJ0020)
土砂 |  |  |  |  | 10 | m3 | 当り
名 称 ・ 規 格 | 数 量 | 単位 | 単 価 | 金 額 | 摘 要
土砂等運搬(施工ﾊﾟｯｹｰｼﾞ)
3.5km以下、DID区間無し、小規模、土砂(岩塊･玉石混り土含む)、ﾊﾞｯｸﾎｳ山積0.28m3(平積0.2m3) | 10 | m3
施工P単価表(CB210110-0004)
残土処分（可児郡御嵩町謡坂雨池）
管：T
（有）鬼岩土地 | 10 | m3
TJ0010
合 計 | 10 | m3
単位当り | 1 | m3 | 当り
天端工 |  |  |  |  | 単価表(SJ0030)
[5 empty] | 10 | ｍ | 当り
名 称 ・ 規 格 | 数 量 | 単位 | 単 価 | 金 額 | 摘 要
現場打天端コンクリート(施工ﾊﾟｯｹｰｼﾞ)
18-8-25高炉W/C≦60、一般養生、小型車割増無し | 0.3 | m3
施工P単価表(CB226180-0006)
目地板(施工ﾊﾟｯｹｰｼﾞ)
30m2未満、樹脂発泡体(15倍発泡)t=10 | 0.03 | m2
施工P単価表(CB224710-0007)
合 計 | 10 | ｍ
単位当り | 1 | ｍ | 当り
基礎工 |  |  |  |  | 単価表(SJ0031)
[5 empty] | 10 | ｍ | 当り
名 称 ・ 規 格 | 数 量 | 単位 | 単 価 | 金 額 | 摘 要
現場打基礎コンクリート(施工ﾊﾟｯｹｰｼﾞ)
18-5-40高炉W/C≦60、一般養生･特殊養生(練炭)、基礎砕石無し、小型車割増無し | 1 | m3
施工P単価表(CB226170-0008)
均しコンクリート
無筋･鉄筋構造物、18-8-40(高炉)、ﾊﾞｯｸﾎｳ(ｸﾚｰﾝ機能付)打設、養生無し、小型車割増無し、全ての費用 | 0.7 | m3
施工P単価表(CB240010-0009)
型枠(施工ﾊﾟｯｹｰｼﾞ)
一般型枠、均しｺﾝｸﾘｰﾄ | 2 | m2
施工P単価表(CB240210-0010)
合 計 | 10 | ｍ
単位当り | 1 | ｍ | 当り
小口止工 |  |  |  |  | 単価表(SJ0032)
[5 empty] | 1 | 箇所 | 当り
名 称 ・ 規 格 | 数 量 | 単位 | 単 価 | 金 額 | 摘 要
現場打小口止コンクリート(施工ﾊﾟｯｹｰｼﾞ)
18-5-40高炉W/C≦60、一般養生、小型車割増無し | 0.9 | m3
施工P単価表(CB226190-0011)
合 計 | 1 | 箇所
単位当り | 1 | 箇所 | 当り
すり付け工 |  |  |  |  | 単価表(SJ0033)
[5 empty] | 1 | 箇所 | 当り
名 称 ・ 規 格 | 数 量 | 単位 | 単 価 | 金 額 | 摘 要
石積（練石）（複合）(施工ﾊﾟｯｹｰｼﾞ)
玉石、2.5ｍを超え3.0ｍ以下、18-8-25高炉W/C≦60、再生クラッシャランRC-40、無し | 2.4 | m2
施工P単価表(CB221810-0012)
玉石
控え35cm | 2.4 | m2
ZN273610
合 計 | 1 | 箇所
単位当り | 1 | 箇所 | 当り
As殻運搬・処分 |  |  |  |  | 単価表(SJ0053)
[5 empty] | 100 | m3 | 当り
名 称 ・ 規 格 | 数 量 | 単位 | 単 価 | 金 額 | 摘 要
処分費（瑞浪市釜戸町字長場）
管：T
(有)薩南 アスファルト処理場 塊 50x50x50cm以下 | 235 | ｔ
ZC29020004
As殻運搬
舗装版破砕、機械積込(騒音対策不要,舗装版厚15cm以下)、DID区間無し、22.0km以下、全ての費用 | 100 | m3
施工P単価表(CB227010-0015)
合 計 | 100 | m3
単位当り | 1 | m3 | 当り

## 単価表（施工パッケージ）
掘削(施工ﾊﾟｯｹｰｼﾞ) |  |  |  | 施工Ｐ単価表(CB210100-0001)
土砂、上記以外(小規模)、標準 |  |  |  |  | 1.000 | m3 | 当り
名 称 ・ 規 格 | 構成比（％） | 補正後構成比 | 標準単価 (R06.4月単価) | 岐阜単価 （単価適用月） | 摘 要
バックホウ機械損料 排出ガス対策型(2次)クローラ型 山積0.28m3(平積0.20m3)
26.01
運転手（特殊）
62.89
軽油 小型ローリー
11.1
1 m3当り
100
条 件 名 称 |  | 入 力 値 | 条 件 値
J01 土質 |  | 1 | 土砂
J02 施工方法 |  | 5 | 上記以外(小規模)
J05 施工数量 |  | 7 | 標準
床掘り(施工ﾊﾟｯｹｰｼﾞ) |  |  |  | 施工Ｐ単価表(CB210030-0002)
上記以外(小規模)、全ての費用、土砂 |  |  |  |  | 1.000 | m3 | 当り
名 称 ・ 規 格 | 構成比（％） | 補正後構成比 | 標準単価 (R06.4月単価) | 岐阜単価 （単価適用月） | 摘 要
バックホウ機械損料 排ｶﾞｽ対策(第2次)ｸﾛｰﾗ型後方超小旋回型山積0.28m3(平積0.2m3)
18.73
運転手（特殊）
40.26
普通作業員
33.9
軽油 小型ローリー
7.11
1 m3当り
100
条 件 名 称 |  | 入 力 値 | 条 件 値
J01 土質 |  | 1 | 土砂
J02 施工方法 |  | 5 | 上記以外(小規模)
J05 費用の内訳 |  | 1 | 全ての費用
埋戻し(施工ﾊﾟｯｹｰｼﾞ) |  |  |  | 施工Ｐ単価表(CB210410-0003)
上記以外(小規模)、土砂、全ての費用 |  |  |  |  | 1.000 | m3 | 当り
名 称 ・ 規 格 | 構成比（％） | 補正後構成比 | 標準単価 (R06.4月単価) | 岐阜単価 （単価適用月） | 摘 要
バックホウ機械損料 排ｶﾞｽ対策(第2次)ｸﾛｰﾗ型後方超小旋回型山積0.28m3(平積0.2m3)
8.27
タンパ及びランマ機械損料 60～80kg
0.6
普通作業員
50.03
特殊作業員
19.35
運転手（特殊）
17.77
軽油 小型ローリー
3.14
ガソリン レギュラー80オクタン以上
0.84
1 m3当り
100
条 件 名 称 |  | 入 力 値 | 条 件 値
J01 施工方法 |  | 5 | 上記以外(小規模)
J02 土質 |  | 1 | 土砂
J04 費用の内訳 |  | 1 | 全ての費用
土砂等運搬(施工ﾊﾟｯｹｰｼﾞ) |  |  |  | 施工Ｐ単価表(CB210110-0004)
3.5km以下、DID区間無し、小規模、土砂(岩塊･玉石混り土含む)、ﾊﾞｯｸﾎｳ山積0.28m3(平積0.2m3) |  |  |  |  | 1.000 | m3 | 当り
名 称 ・ 規 格 | 構成比（％） | 補正後構成比 | 標準単価 (R06.4月単価) | 岐阜単価 （単価適用月） | 摘 要
ダンプトラック機械損料 オンロード ディーゼル 4ｔ級
26.52
運転手（一般）
61.9
軽油 小型ローリー
11.58
1 m3当り
100
条 件 名 称 |  | 入 力 値 | 条 件 値
J01 土砂等発生現場 |  | 2 | 小規模
J02 積込機種･規格 |  | 5 | ﾊﾞｯｸﾎｳ山積0.28m3(平積0.2m3)
J03 土質 |  | 1 | 土砂(岩塊･玉石混り土含む)
J04 DID区間の有無 |  | 1 | DID区間無し
J13 運搬距離 DID無 |  | 5 | 3.5km以下
胴込・裏込材（砕石）(施工ﾊﾟｯｹｰｼﾞ) |  |  |  | 施工Ｐ単価表(CB226120-0005)
間知･平･連節･緑化ﾌﾞﾛｯｸ、再生砕石 RC-40 |  |  |  |  | 1.000 | m3 | 当り
名 称 ・ 規 格 | 構成比（％） | 補正後構成比 | 標準単価 (R06.4月単価) | 岐阜単価 （単価適用月） | 摘 要
バックホウ（クレーン付）賃料長期割引 騒対超低騒音/排対2014/山積0.8m3(平積0.6m3)吊能力2.9t
9.31
普通作業員
35.39
特殊作業員
19.69
運転手（特殊）
12.06
その他労務費 労務構成比端数調整分
再生砕石（ＲＣ） ＲＣ－４０
18.87
軽油 小型ローリー
4.13
1 m3当り
100
条 件 名 称 |  | 入 力 値 | 条 件 値
J01 ﾌﾞﾛｯｸの種類 |  | 1 | 間知･平･連節･緑化ﾌﾞﾛｯｸ
J02 胴込･裏込材規格 |  | 1 | 再生砕石 RC-40
現場打天端コンクリート(施工ﾊﾟｯｹｰｼﾞ) |  |  |  | 施工Ｐ単価表(CB226180-0006)
18-8-25高炉W/C≦60、一般養生、小型車割増無し |  |  |  |  | 1.000 | m3 | 当り
名 称 ・ 規 格 | 構成比（％） | 補正後構成比 | 標準単価 (R06.4月単価) | 岐阜単価 （単価適用月） | 摘 要
バックホウ（クレーン付）賃料長期割引 騒対超低騒音/排対2014/山積0.8m3(平積0.6m3)吊能力2.9t
2.43
型わく工
21.93
普通作業員
15.12
土木一般世話役
10.73
特殊作業員
7.3
その他労務費 労務構成比端数調整分
生コンクリート（高炉） 18- 8-25BB W/C=60%以下
32.1
軽油 小型ローリー
1.48
1 m3当り
100
条 件 名 称 |  | 入 力 値 | 条 件 値
J01 生ｺﾝｸﾘｰﾄ規格 |  | 6 | 18-8-25高炉W/C≦60
J02 養生工の種類 |  | 1 | 一般養生
J03 小型車割増 |  | 2 | 小型車割増無し
目地板(施工ﾊﾟｯｹｰｼﾞ) |  |  |  | 施工Ｐ単価表(CB224710-0007)
30m2未満、樹脂発泡体(15倍発泡)t=10 |  |  |  |  | 1.000 | m2 | 当り
名 称 ・ 規 格 | 構成比（％） | 補正後構成比 | 標準単価 (R06.4月単価) | 岐阜単価 （単価適用月） | 摘 要
普通作業員
47.36
土木一般世話役
16.72
その他労務費 労務構成比端数調整分
目地材（樹脂発泡体） 厚10mm（樹脂発泡体）15倍体
35.6
1 m2当り
100
条 件 名 称 |  | 入 力 値 | 条 件 値
J01 1工事当り使用量 |  | 1 | 30m2未満
J02 目地板の種類 |  | 3 | 樹脂発泡体(15倍発泡)t=10
現場打基礎コンクリート(施工ﾊﾟｯｹｰｼﾞ) |  |  |  | 施工Ｐ単価表(CB226170-0008)
18-5-40高炉W/C≦60、一般養生･特殊養生(練炭)、基礎砕石無し、小型車割増無し |  |  |  |  | 1.000 | m3 | 当り
名 称 ・ 規 格 | 構成比（％） | 補正後構成比 | 標準単価 (R06.4月単価) | 岐阜単価 （単価適用月） | 摘 要
バックホウ（クレーン付）賃料長期割引 騒対超低騒音/排対2014/山積0.8m3(平積0.6m3)吊能力2.9t
1.69
型わく工
20.75
普通作業員
16.42
土木一般世話役
10.47
特殊作業員
9.55
その他労務費 労務構成比端数調整分
生コンクリート（高炉） 18- 5-40BB W/C=60%以下
29.74
軽油 小型ローリー
0.97
その他材料費 材料構成比端数調整分
1 m3当り
100
条 件 名 称 |  | 入 力 値 | 条 件 値
J01 生ｺﾝｸﾘｰﾄ規格 |  | 7 | 18-5-40高炉W/C≦60
J02 基礎砕石の有無 |  | 2 | 基礎砕石無し
J03 養生工の種類 |  | 1 | 一般養生･特殊養生(練炭)
J04 小型車割増 |  | 1 | 小型車割増無し
均しコンクリート |  |  |  | 施工Ｐ単価表(CB240010-0009)
無筋･鉄筋構造物、18-8-40(高炉)、ﾊﾞｯｸﾎｳ(ｸﾚｰﾝ機能付)打設、養生無し、小型車割増無し、全ての費用 |  |  |  |  | 1.000 | m3 | 当り
名 称 ・ 規 格 | 構成比（％） | 補正後構成比 | 標準単価 (R06.4月単価) | 岐阜単価 （単価適用月） | 摘 要
バックホウ（クレーン付）賃料長期割引 騒対超低騒音/排対2011/山積み0.80m3（平積み0.60m3) 2.9ｔ吊
3.4
その他機械損料 機械構成比端数調整分
特殊作業員
10.34
普通作業員
7.85
運転手（特殊）
6.58
土木一般世話役
6.53
その他労務費 労務構成比端数調整分
生コンクリート（高炉） 18- 8-40BB
61.44
軽油 小型ローリー
1.69
その他材料費 材料構成比端数調整分
1 m3当り
100
条 件 名 称 |  | 入 力 値 | 条 件 値
J01 構造物種別 |  | 1 | 無筋･鉄筋構造物
J02 打設工法 |  | 2 | ﾊﾞｯｸﾎｳ(ｸﾚｰﾝ機能付)打設
J03 ｺﾝｸﾘｰﾄ規格 |  | 19 | 18-8-40(高炉)
J05 養生工の種類 |  | 1 | 養生無し
J09 小型車割増 |  | 1 | 小型車割増無し
J10 費用の内訳 |  | 1 | 全ての費用
型枠(施工ﾊﾟｯｹｰｼﾞ) |  |  |  | 施工Ｐ単価表(CB240210-0010)
一般型枠、均しｺﾝｸﾘｰﾄ |  |  |  |  | 1.000 | m2 | 当り
名 称 ・ 規 格 | 構成比（％） | 補正後構成比 | 標準単価 (R06.4月単価) | 岐阜単価 （単価適用月） | 摘 要
型わく工
58.78
普通作業員
19.9
土木一般世話役
6.07
その他労務費 労務構成比端数調整分
1 m2当り
100
条 件 名 称 |  | 入 力 値 | 条 件 値
J01 型枠の種類 |  | 1 | 一般型枠
J02 構造物の種類 |  | 5 | 均しｺﾝｸﾘｰﾄ
現場打小口止コンクリート(施工ﾊﾟｯｹｰｼﾞ) |  |  |  | 施工Ｐ単価表(CB226190-0011)
18-5-40高炉W/C≦60、一般養生、小型車割増無し |  |  |  |  | 1.000 | m3 | 当り
名 称 ・ 規 格 | 構成比（％） | 補正後構成比 | 標準単価 (R06.4月単価) | 岐阜単価 （単価適用月） | 摘 要
バックホウ（クレーン付）賃料長期割引 騒対超低騒音/排対2014/山積0.8m3(平積0.6m3)吊能力2.9t
1.83
普通作業員
21.77
型わく工
21.44
土木一般世話役
10.56
特殊作業員
5.83
その他労務費 労務構成比端数調整分
生コンクリート（高炉） 18- 5-40BB W/C=60%以下
29.04
軽油 小型ローリー
0.98
1 m3当り
100
条 件 名 称 |  | 入 力 値 | 条 件 値
J01 生ｺﾝｸﾘｰﾄ規格 |  | 7 | 18-5-40高炉W/C≦60
J02 養生工の種類 |  | 1 | 一般養生
J03 小型車割増 |  | 1 | 小型車割増無し
石積（練石）（複合）(施工ﾊﾟｯｹｰｼﾞ) |  |  |  | 施工Ｐ単価表(CB221810-0012)
玉石、2.5ｍを超え3.0ｍ以下、18-8-25高炉W/C≦60、再生クラッシャランRC-40、無し |  |  |  |  | 1.000 | m2 | 当り
名 称 ・ 規 格 | 構成比（％） | 補正後構成比 | 標準単価 (R06.4月単価) | 岐阜単価 （単価適用月） | 摘 要
バックホウ（クレーン付）賃料長期割引 騒対無/排対2次/山積み0.28m3
5.13
普通作業員
33.56
運転手（特殊）
19.2
石工
8.19
特殊作業員
3.33
その他労務費 労務構成比端数調整分
生コンクリート（高炉） 18- 8-25BB W/C=60%以下
22.51
再生砕石（ＲＣ） ＲＣ－４０
2.53
軽油 小型ローリー
2.47
1 m2当り
100
条 件 名 称 |  | 入 力 値 | 条 件 値
J01 石の種類 |  | 1 | 玉石
J02 直高 |  | 4 | 2.5ｍを超え3.0ｍ以下
J03 胴込･裏込ｺﾝｸﾘｰﾄ規格 |  | 10 | 18-8-25高炉W/C≦60
J04 裏込材規格 |  | 1 | 再生クラッシャランRC-40
J05 小型車割増 |  | 1 | 無し
舗装版切断(施工ﾊﾟｯｹｰｼﾞ) |  |  |  | 施工Ｐ単価表(CB430510-0013)
ｱｽﾌｧﾙﾄ舗装版、15cm以下、全ての費用 |  |  |  |  | 1.000 | ｍ | 当り
名 称 ・ 規 格 | 構成比（％） | 補正後構成比 | 標準単価 (R06.4月単価) | 岐阜単価 （単価適用月） | 摘 要
コンクリートカッタ機械損料 バキューム式･（超低騒音型）湿式 ブレード径 φ56cm
10.24
その他機械損料 機械構成比端数調整分
特殊作業員
19.96
土木一般世話役
10.88
普通作業員
8.92
その他労務費 労務構成比端数調整分
コンクリートカッタブレード ブレード径 ４５．５ｃｍ
22.39
ガソリン レギュラー80オクタン以上
2.81
その他材料費 材料構成比端数調整分
1 ｍ当り
100
条 件 名 称 |  | 入 力 値 | 条 件 値
J01 舗装版種別 |  | 1 | ｱｽﾌｧﾙﾄ舗装版
J02 ｱｽﾌｧﾙﾄ舗装版厚 |  | 1 | 15cm以下
J05 費用の内訳 |  | 1 | 全ての費用
舗装版破砕(施工ﾊﾟｯｹｰｼﾞ) |  |  |  | 施工Ｐ単価表(CB430310-0014)
ｱｽﾌｧﾙﾄ舗装版、騒音振動対策不要、無し、15cm以下、積込有り、全ての費用 |  |  |  |  | 1.000 | m2 | 当り
名 称 ・ 規 格 | 構成比（％） | 補正後構成比 | 標準単価 (R06.4月単価) | 岐阜単価 （単価適用月） | 摘 要
バックホウ賃料長期割引 騒対超低騒音/排対2011/後方超小旋回型 山積0.45m3(平積0.35m3)
12.85
土木一般世話役
29.54
運転手（特殊）
27.52
普通作業員
24.18
軽油 小型ローリー
5.91
1 m2当り
100
条 件 名 称 |  | 入 力 値 | 条 件 値
J01 舗装版種別 |  | 1 | ｱｽﾌｧﾙﾄ舗装版
J02 障害等の有無 |  | 1 | 無し
J03 騒音振動対策 |  | 1 | 騒音振動対策不要
J04 舗装版厚 |  | 1 | 15cm以下
J06 積込作業の有無 |  | 1 | 積込有り
J07 費用の内訳 |  | 1 | 全ての費用
As殻運搬 |  |  |  | 施工Ｐ単価表(CB227010-0015)
舗装版破砕、機械積込(騒音対策不要,舗装版厚15cm以下)、DID区間無し、22.0km以下、全ての費用 |  |  |  |  | 1.000 | m3 | 当り
名 称 ・ 規 格 | 構成比（％） | 補正後構成比 | 標準単価 (R06.4月単価) | 岐阜単価 （単価適用月） | 摘 要
ダンプトラック機械損料 オンロード ディーゼル 10t級
44.05
運転手（一般）
39.87
軽油 小型ローリー
16.08
1 m3当り
100
条 件 名 称 |  | 入 力 値 | 条 件 値
J01 殻発生作業 |  | 3 | 舗装版破砕
J02 積込工法区分 |  | 3 | 機械積込(騒音対策不要,舗装版厚15cm以下)
J03 DID区間の有無 |  | 1 | DID区間無し
J10 運搬距離 DID無 |  | 6 | 22.0km以下
J16 費用の内訳 |  | 1 | 全ての費用
表層（車道・路肩部）(施工ﾊﾟｯｹｰｼﾞ) |  |  |  | 施工Ｐ単価表(CB410260-0016)
1.4m未満(1層当り平均仕上り厚50mm以下)、1層当り平均仕上り厚 40 mm、再生密粒度ｱｽｺﾝ(13)、ﾌﾟﾗｲﾑｺｰﾄ PK-3、全ての費用 |  |  |  |  | 1.000 | m2 | 当り
名 称 ・ 規 格 | 構成比（％） | 補正後構成比 | 標準単価 (R06.4月単価) | 岐阜単価 （単価適用月） | 摘 要
振動ローラ機械損料 ハンドガイド式・0.5～0.6ｔ
0.24
振動コンパクタ 機械損料 40～60kg
0.13
その他機械損料 機械構成比端数調整分
特殊作業員
19.57
普通作業員
14.05
土木一般世話役
4.28
その他労務費 労務構成比端数調整分
アスファルト再生合材 密 粒 度アスコン(１３)
50.52
アスファルト乳剤 プライムコート ＰＫ－３号
4.48
ガソリン レギュラー80オクタン以上
0.17
軽油 小型ローリー
0.03
その他材料費 材料構成比端数調整分
1 m2当り
100
条 件 名 称 |  | 入 力 値 | 条 件 値
J01 平均幅員 |  | 1 | 1.4m未満(1層当り平均仕上り厚50mm以下)
J02 1層当り平均仕上り厚 |  | 40 | 1層当り平均仕上り厚 40 mm
J03 材料 |  | 11 | 再生密粒度ｱｽｺﾝ(13)
J04 瀝青材料種類 |  | 2 | ﾌﾟﾗｲﾑｺｰﾄ PK-3
J05 費用の内訳 |  | 1 | 全ての費用
不陸整正(施工ﾊﾟｯｹｰｼﾞ) |  |  |  | 施工Ｐ単価表(CB410010-0017)
有り、6mm以上11mm未満、再生クラッシャーラン RC-30、全ての費用 |  |  |  |  | 1.000 | m2 | 当り
名 称 ・ 規 格 | 構成比（％） | 補正後構成比 | 標準単価 (R06.4月単価) | 岐阜単価 （単価適用月） | 摘 要
モータグレーダ機械損料 [排出ｶﾞｽ対策型(2014年規制)]ﾌﾞﾚｰﾄﾞ幅3.1m
16.08
ロードローラ賃料 騒対無/排対2014/ﾏｶﾀﾞﾑ 質量10t
2.01
タイヤローラ賃料長期割引 騒対超低騒音/排対2014/質量13～14t
1.99
運転手（特殊）
32.88
普通作業員
13.54
特殊作業員
10.56
土木一般世話役
9.92
再生砕石（ＲＣ） ＲＣ－３０
6.91
軽油 小型ローリー
6.11
1 m2当り
100
条 件 名 称 |  | 入 力 値 | 条 件 値
J01 補足材料の有無 |  | 2 | 有り
J02 補足材料平均厚さ |  | 2 | 6mm以上11mm未満
J03 補足材料 |  | 5 | 再生クラッシャーラン RC-30
J04 費用の内訳 |  | 1 | 全ての費用
上層路盤（車道・路肩部）(施工ﾊﾟｯｹｰｼﾞ) |  |  |  | 施工Ｐ単価表(CB410040-0018)
再生砕石 RC-30、全仕上り厚 100 mm、1層施工、全ての費用 |  |  |  |  | 1.000 | m2 | 当り
名 称 ・ 規 格 | 構成比（％） | 補正後構成比 | 標準単価 (R06.4月単価) | 岐阜単価 （単価適用月） | 摘 要
モータグレーダ機械損料 [排出ｶﾞｽ対策型(2014年規制)]ﾌﾞﾚｰﾄﾞ幅3.1m
7.99
ロードローラ賃料 騒対無/排対2014/ﾏｶﾀﾞﾑ 質量10t
1
タイヤローラ賃料長期割引 騒対超低騒音/排対2014/質量13～14t
0.99
その他機械損料 機械構成比端数調整分
運転手（特殊）
16.31
普通作業員
5.97
特殊作業員
5.32
土木一般世話役
4.37
その他労務費 労務構成比端数調整分
再生砕石（ＲＣ） ＲＣ－３０
47.84
軽油 小型ローリー
3.03
その他材料費 材料構成比端数調整分
1 m2当り
100
条 件 名 称 |  | 入 力 値 | 条 件 値
J01 材料 |  | 15 | 再生砕石 RC-30
J04 全仕上り厚 |  | 100 | 全仕上り厚 100 mm
J05 施工区分 |  | 1 | 1層施工
J07 費用の内訳 |  | 1 | 全ての費用
路床盛土(施工ﾊﾟｯｹｰｼﾞ) |  |  |  | 施工Ｐ単価表(CB210520-0019)
2.5m未満 |  |  |  |  | 1.000 | m3 | 当り
名 称 ・ 規 格 | 構成比（％） | 補正後構成比 | 標準単価 (R06.4月単価) | 岐阜単価 （単価適用月） | 摘 要
振動ローラ賃料長期割引 騒対無/排対無/ハンドガイド式 0.8～1.1t
0.76
普通作業員
89.34
特殊作業員
9.64
軽油 小型ローリー
0.26
1 m3当り
100
条 件 名 称 |  | 入 力 値 | 条 件 値
J01 施工幅員 |  | 1 | 2.5m未満
暗渠排水管(施工ﾊﾟｯｹｰｼﾞ) |  |  |  | 施工Ｐ単価表(CB222770-0020)
据付・撤去、波状管、200～400mm、継手材料費不要、全ての費用 |  |  |  |  | 1.000 | ｍ | 当り
名 称 ・ 規 格 | 構成比（％） | 補正後構成比 | 標準単価 (R06.4月単価) | 岐阜単価 （単価適用月） | 摘 要
普通作業員
8.79
土木一般世話役
3.9
暗渠排水管 波状管 呼び径300mm 高密度ポリエチレン管（シングル構造）
87.31
1 ｍ当り
100
条 件 名 称 |  | 入 力 値 | 条 件 値
J01 作業区分 |  | 3 | 据付・撤去
J02 管種別 |  | 3 | 波状管
J03 呼び径 |  | 2 | 200～400mm
J04 継手材料費 |  | 2 | 継手材料費不要
J05 費用の内訳 |  | 1 | 全ての費用