## 設計書鏡（参考資料）
参 考 資 料
令和０８年度
美佐野加圧ポンプ場更新工事（土木）参考資料
可児郡 御嵩町 美佐野地内
本参考資料は、標準的な施工方法を参考明示したものであり、工事請負契約上の拘束 力を生じさせるものではない。 従って、施工条件及び地質条件等を十分考慮して、仮設、施工方法、安全対策等工事 目的物を完成させる手段について、設計図書に特別な定めがある場合を除き受注者の責 任において定めるものとする。 なお、本参考資料の内容に関する事項は、質問することが出来ない。 また、本参考資料の有効期限は、本工事の入札書の提出期限までとする。

## 設計書鏡
工事番号 |  | 事 業 名
路河川名 |  | 工 事 名 | 美佐野加圧ポンプ場更新工事（土木） 参考資料
年 度 | 令和０８年度 | 施工箇所 | 可児郡 御嵩町 美佐野地内
事 業 概 要 |  |  |  | 設 計 年 月 日
|  |  |  | 施 工 方 法 | 請負
施 工 期 間
起 工 年 月 日
竣 工 年 月 日
|  |  |  | 歩 掛 適 用 年 月 | 令和８年 ６月 １日
|  |  |  | 単 価 適 用 年 月 | 令和８年 ６月 １日
起工理由

## 内訳表
内 訳 表
名 称 |  | 数 量 | 単位 | 単 価 | 金 額 | 摘 要
01:本工事費 | [5 empty] | 工種区分：構造物工事(浄水場等)
ポンプ井築造工
|  | 1 | 式
ポンプ井築造工
|  | 1 | 式
本体工
|  | 1 | 式
底版工（資材）
|  | 1 | 式 |  |  | 単価表(SJ0010)
底版工（施工）
|  | 1 | 式 |  |  | 単価表(SJ0020)
側板工（資材）
|  | 1 | 式 |  |  | 単価表(SJ0030)
側板工（施工）
|  | 1 | 式 |  |  | 単価表(SJ0040)
内 訳 表
名 称 |  | 数 量 | 単位 | 単 価 | 金 額 | 摘 要
天井版工（資材）
|  | 1 | 式 |  |  | 単価表(SJ0050)
天井版工（施工）
|  | 1 | 式 |  |  | 単価表(SJ0060)
付帯工（資材）
本体工用
|  | 1 | 式 |  |  | 単価表(SJ0070)
付帯工（施工）
本体工用
|  | 1 | 式 |  |  | 単価表(SJ0080)
付帯配管工（資材）
|  | 1 | 式 |  |  | 単価表(SJ0090)
付帯配管工（施工）
|  | 1 | 式 |  |  | 単価表(SJ0100)
敷鉄板
|  | 1 | 式 |  |  | 単価表(SJ1020)
本体基礎工
|  | 1 | 式
内 訳 表
名 称 |  | 数 量 | 単位 | 単 価 | 金 額 | 摘 要
コンクリート(施工ﾊﾟｯｹｰｼﾞ)
無筋･鉄筋構造物、ｺﾝｸﾘｰﾄﾎﾟﾝﾌﾟ車打設、24-12-25高炉 W/C≦55、10m3以上100m3未満、一般養生、延長無し、小型車割増無し、全ての費用
|  | 13.200 | m3 |  |  | 施工P単価表(CB240010-0001)
型枠(施工ﾊﾟｯｹｰｼﾞ)
一般型枠、鉄筋･無筋構造物
|  | 30.460 | m2 |  |  | 施工P単価表(CB240210-0002)
鉄筋工（材工共）
SD-345 D16～25mm
|  | 0.137 | ｔ |  |  | 単価表(SJ0180)
鉄筋工（材工共）
SD-345 D13mm
|  | 0.048 | ｔ |  |  | 単価表(SJ0110)
表層（車道・路肩部）(施工ﾊﾟｯｹｰｼﾞ)
1.4m以上3.0m以下、1層当り平均仕上り厚 50 mm、細粒度ｱｽｺﾝ(13)、ﾀｯｸｺｰﾄ PK-4、全ての費用
|  | 13.700 | m2 |  |  | 施工P単価表(CB410260-0003)
コンクリート(施工ﾊﾟｯｹｰｼﾞ)
無筋･鉄筋構造物、人力打設、18-8-40(高炉)、一般養生、現場内小運搬有り、小型車割増無し、全ての費用
|  | 2.400 | m3 |  |  | 施工P単価表(CB240010-0004)
型枠(施工ﾊﾟｯｹｰｼﾞ)
一般型枠、均しｺﾝｸﾘｰﾄ
|  | 3.320 | m2 |  |  | 施工P単価表(CB240210-0005)
土工
本体基礎工用
|  | 1 | 式 |  |  | 単価表(SJ0120)
内 訳 表
名 称 |  | 数 量 | 単位 | 単 価 | 金 額 | 摘 要
進入路工
|  | 1 | 式
進入路工
|  | 1 | 式
下部工
|  | 1 | 式
躯体工
下部工用
|  | 1 | 式 |  |  | 単価表(SJ0140)
鉄筋工（材工共）
SD-345 D13mm
|  | 0.800 | ｔ |  |  | 単価表(SJ0110)
支承工
下部工用
|  | 1 | 式 |  |  | 単価表(SJ0150)
土工
下部工用
|  | 1 | 式 |  |  | 単価表(SJ0190)
プレキャスト床板工
|  | 1 | 式
内 訳 表
名 称 |  | 数 量 | 単位 | 単 価 | 金 額 | 摘 要
床板
|  | 1 | 式 |  |  | 単価表(SJ0200)
地覆工
|  | 1 | 式 |  |  | 単価表(SJ0210)
鉄筋工（材工共）
SD-345 D13mm
|  | 0.030 | ｔ |  |  | 単価表(SJ0110)
支承工
プレキャスト床板工用
|  | 1 | 式 |  |  | 単価表(SJ0220)
付帯工
プレキャスト床板工用
|  | 1 | 式 |  |  | 単価表(SJ0230)
基礎工
|  | 1 | 式
基礎工（A1橋台）
|  | 1 | 式 |  |  | 単価表(SJ0250)
基礎工（A2橋台）
|  | 1 | 式 |  |  | 単価表(SJ0260)
内 訳 表
名 称 |  | 数 量 | 単位 | 単 価 | 金 額 | 摘 要
重力式擁壁工
|  | 1 | 式
躯体工
重力式擁壁工用
|  | 1 | 式 |  |  | 単価表(SJ0270)
付帯工
重力式擁壁工用
|  | 1 | 式 |  |  | 単価表(SJ0280)
擦付工
|  | 1 | 式 |  |  | 単価表(SJ0290)
土工
重力式擁工用
|  | 1 | 式 |  |  | 単価表(SJ0320)
仮設工(基礎杭施工時）
|  | 1 | 式
上部工架設・撤去工
架設、ﾗﾌﾃﾚｰﾝｸﾚｰﾝ(油) 25ｔ吊
|  | 4.100 | t |  |  | 施工歩掛表(WB252810-0019)
上部工架設・撤去工
撤去、ﾗﾌﾃﾚｰﾝｸﾚｰﾝ(油) 25ｔ吊
|  | 4.100 | t |  |  | 施工歩掛表(WB252810-0020)
内 訳 表
名 称 |  | 数 量 | 単位 | 単 価 | 金 額 | 摘 要
配管・場内整備
|  | 1 | 式
配管・場内整備
|  | 1 | 式
配管工
|  | 1 | 式
配管工
配管工用
|  | 1 | 式 |  |  | 単価表(SJ0410)
仮設配管工
配管工用
|  | 1 | 式 |  |  | 単価表(SJ0510)
給水切替工
配管工用
|  | 1 | 式 |  |  | 単価表(SJ0600)
土工
配管工用
|  | 1 | 式 |  |  | 単価表(SJ0630)
場内整備
|  | 1 | 式
内 訳 表
名 称 |  | 数 量 | 単位 | 単 価 | 金 額 | 摘 要
造成工
場内整備用
|  | 1 | 式 |  |  | 単価表(SJ0720)
附帯工
場内整備用
|  | 1 | 式 |  |  | 単価表(SJ0740)
舗装工（本復旧）
|  | 1 | 式
舗装工
舗装工（本復旧）用
|  | 1 | 式 |  |  | 単価表(SJ0990)
附帯工
舗装工（本復旧）用
|  | 1 | 式 |  |  | 単価表(SJ1000)
交通保安費
|  | 1 | 式
交通保安費
|  | 1 | 式
交通保安費
|  | 1 | 式
内 訳 表
名 称 |  | 数 量 | 単位 | 単 価 | 金 額 | 摘 要
交通誘導警備員Ｂ
|  | 140 | 人・日 |  |  | 施工歩掛表(WB010212-0100)
直接工事費計
|  | 1 | 式
間接工事費
共通仮設費
運 搬 費
|  | 1 | 式 |  |  | 単価表(F999100001-01)
技術管理費
|  | 1 | 式 |  |  | 単価表(F999400001-01)
共通仮設費（率計上額） | [5 empty] | 施工地域：補正なし、補正しない
|  | 1 | 式
共通仮設費計
|  | 1 | 式
内 訳 表
名 称 |  | 数 量 | 単位 | 単 価 | 金 額 | 摘 要
純工事費
|  | 1 | 式
現場管理費
|  | 1 | 式
現場管理費（率計上額） | [5 empty] | 施工地域：補正なし、補正しない
|  | 1 | 式
工事原価
|  | 1 | 式
一般管理費等
|  | 1 | 式
合計
|  | 1 | 式
総合計

## 単価表（施工単価）
鋼管据付工（人力） |  |  |  |  | 施工歩掛表(DW000305-0001)
径50mm |  |  |  |  | 10 | ｍ | 当り
名 称 ・ 規 格 | 数 量 | 単位 | 単 価 | 金 額 | 摘 要
配管工
| 0.18 | 人
RW1036
普通作業員
| 0.18 | 人
RW1002
合 計 | 10 | ｍ
単位当り | 1 | ｍ | 当り
条 件 名 称 |  |  | 入 力 値 | 条 件 値
J01 呼び径 |  |  | 6 | 径50mm
J02 据付・撤去区分 |  |  | 1 | 鋼管据付工（人力）
鋼管据付工（人力） |  |  |  |  | 施工歩掛表(DW000305-0002)
径80mm |  |  |  |  | 10 | ｍ | 当り
名 称 ・ 規 格 | 数 量 | 単位 | 単 価 | 金 額 | 摘 要
配管工
| 0.2 | 人
RW1036
普通作業員
| 0.23 | 人
RW1002
合 計 | 10 | ｍ
単位当り | 1 | ｍ | 当り
条 件 名 称 |  |  | 入 力 値 | 条 件 値
J01 呼び径 |  |  | 8 | 径80mm
J02 据付・撤去区分 |  |  | 1 | 鋼管据付工（人力）
鋼管据付工（人力） |  |  |  |  | 施工歩掛表(DW000305-0003)
径100mm |  |  |  |  | 10 | ｍ | 当り
名 称 ・ 規 格 | 数 量 | 単位 | 単 価 | 金 額 | 摘 要
配管工
| 0.23 | 人
RW1036
普通作業員
| 0.25 | 人
RW1002
合 計 | 10 | ｍ
単位当り | 1 | ｍ | 当り
条 件 名 称 |  |  | 入 力 値 | 条 件 値
J01 呼び径 |  |  | 9 | 径100mm
J02 据付・撤去区分 |  |  | 1 | 鋼管据付工（人力）
フランジ継手工 |  |  |  |  | 施工歩掛表(DW000230-0004)
径75(80)mm、JWWA 7.5K（0.74MPa） |  |  |  |  | 1 | 口 | 当り
名 称 ・ 規 格 | 数 量 | 単位 | 単 価 | 金 額 | 摘 要
配管工
[1]
| 0.06 | 人
RW1036
普通作業員
[1]
| 0.06 | 人
RW1002
諸雑費
Σ[1] * 0.010 | 1 | 式
X981036
合 計 | 1 | 口
単位当り | 1 | 口 | 当り
条 件 名 称 |  |  | 入 力 値 | 条 件 値
J01 継手・取外し区分 |  |  | 1 | フランジ継手工
J02 呼び径 |  |  | 2 | 径75(80)mm
J03 規格 |  |  | 1 | JWWA 7.5K（0.74MPa）
フランジ継手工 |  |  |  |  | 施工歩掛表(DW000230-0005)
径100mm、JWWA 7.5K（0.74MPa） |  |  |  |  | 1 | 口 | 当り
名 称 ・ 規 格 | 数 量 | 単位 | 単 価 | 金 額 | 摘 要
配管工
[1]
| 0.06 | 人
RW1036
普通作業員
[1]
| 0.06 | 人
RW1002
諸雑費
Σ[1] * 0.010 | 1 | 式
X981036
合 計 | 1 | 口
単位当り | 1 | 口 | 当り
条 件 名 称 |  |  | 入 力 値 | 条 件 値
J01 継手・取外し区分 |  |  | 1 | フランジ継手工
J02 呼び径 |  |  | 3 | 径100mm
J03 規格 |  |  | 1 | JWWA 7.5K（0.74MPa）
仕切弁設置工（縦・横型）（人力） |  |  |  |  | 施工歩掛表(DW000815-0006)
径50mm |  |  |  |  | 1 | 基 | 当り
名 称 ・ 規 格 | 数 量 | 単位 | 単 価 | 金 額 | 摘 要
配管工
| 0.03 | 人
RW1036
普通作業員
| 0.15 | 人
RW1002
合 計 | 1 | 基
単位当り | 1 | 基 | 当り
条 件 名 称 |  |  | 入 力 値 | 条 件 値
J01 設置工区分 |  |  | 1 | 仕切弁設置工（縦・横型）（人力）
J02 呼び径 |  |  | 1 | 径50mm
仕切弁設置工（縦・横型）（人力） |  |  |  |  | 施工歩掛表(DW000815-0007)
径75mm |  |  |  |  | 1 | 基 | 当り
名 称 ・ 規 格 | 数 量 | 単位 | 単 価 | 金 額 | 摘 要
配管工
| 0.05 | 人
RW1036
普通作業員
| 0.19 | 人
RW1002
合 計 | 1 | 基
単位当り | 1 | 基 | 当り
条 件 名 称 |  |  | 入 力 値 | 条 件 値
J01 設置工区分 |  |  | 1 | 仕切弁設置工（縦・横型）（人力）
J02 呼び径 |  |  | 2 | 径75mm
仕切弁設置工（縦・横型）（人力） |  |  |  |  | 施工歩掛表(DW000815-0008)
径100mm |  |  |  |  | 1 | 基 | 当り
名 称 ・ 規 格 | 数 量 | 単位 | 単 価 | 金 額 | 摘 要
配管工
| 0.07 | 人
RW1036
普通作業員
| 0.23 | 人
RW1002
合 計 | 1 | 基
単位当り | 1 | 基 | 当り
条 件 名 称 |  |  | 入 力 値 | 条 件 値
J01 設置工区分 |  |  | 1 | 仕切弁設置工（縦・横型）（人力）
J02 呼び径 |  |  | 3 | 径100mm
メカニカル継手工 |  |  |  |  | 施工歩掛表(DW000215-0009)
径100mm、Ｕ、ＵＦ、ＬＵＦ、ＵＳ形（ＳＢ、ＶＴ、ＬＳ方式）以外、なし |  |  |  |  | 1 | 口 | 当り
名 称 ・ 規 格 | 数 量 | 単位 | 単 価 | 金 額 | 摘 要
配管工
[1]
| 0.05 | 人
RW1036
普通作業員
[1]
| 0.05 | 人
RW1002
諸雑費
Σ[1] * 0.010 | 1 | 式
X981036
合 計 | 1 | 口
単位当り | 1 | 口 | 当り
条 件 名 称 |  |  | 入 力 値 | 条 件 値
J01 継手・取外し区分 |  |  | 1 | メカニカル継手工
J02 呼び径 |  |  | 2 | 径100mm
J03 継手種別 |  |  | 2 | Ｕ、ＵＦ、ＬＵＦ、ＵＳ形（ＳＢ、ＶＴ、ＬＳ方式）以外
J07 耐震型補強金具補正 |  |  | 1 | なし
メカニカル継手工 |  |  |  |  | 施工歩掛表(DW000215-0010)
径75mm以下、Ｕ、ＵＦ、ＬＵＦ、ＵＳ形（ＳＢ、ＶＴ、ＬＳ方式）以外、なし |  |  |  |  | 1 | 口 | 当り
名 称 ・ 規 格 | 数 量 | 単位 | 単 価 | 金 額 | 摘 要
配管工
[1]
| 0.05 | 人
RW1036
普通作業員
[1]
| 0.05 | 人
RW1002
諸雑費
Σ[1] * 0.010 | 1 | 式
X981036
合 計 | 1 | 口
単位当り | 1 | 口 | 当り
条 件 名 称 |  |  | 入 力 値 | 条 件 値
J01 継手・取外し区分 |  |  | 1 | メカニカル継手工
J02 呼び径 |  |  | 1 | 径75mm以下
J03 継手種別 |  |  | 2 | Ｕ、ＵＦ、ＬＵＦ、ＵＳ形（ＳＢ、ＶＴ、ＬＳ方式）以外
J07 耐震型補強金具補正 |  |  | 1 | なし
敷鉄板設置撤去工 |  |  |  |  | 施工歩掛表(WB253610-0011)
設置 |  |  |  |  | 100 | m2 | 当り
名 称 ・ 規 格 | 数 量 | 単位 | 単 価 | 金 額 | 摘 要
土木一般世話役
[1]
| 0.15 | 人
RW1025
とび工
[1]
| 0.15 | 人
RW1006
普通作業員
[1]
| 0.15 | 人
RW1002
バックホウ運転費(賃料)【基準】
[1]
ｸﾛｰﾗ型･ｸﾚｰﾝ機能付き 山積0.8m3、排出ガス対策型(2014年規制) | 0.15 | 日
施工歩掛表(KC216100-0012)
諸雑費
Σ[1] * 0.010 | 1 | 式
X981036
合 計 | 100 | m2
単位当り | 1 | m2 | 当り
条 件 名 称 |  |  | 入 力 値 | 条 件 値
J01 設置・撤去区分 |  |  | 1 | 設置
バックホウ運転費(賃料)【基準】 |  |  |  |  | 施工歩掛表(KC216100-0012)
ｸﾛｰﾗ型･ｸﾚｰﾝ機能付き 山積0.8m3、排出ガス対策型(2014年規制) |  |  |  |  | 1 | 日 | 当り
名 称 ・ 規 格 | 数 量 | 単位 | 単 価 | 金 額 | 摘 要
運転手（特殊）
| 1 | 人
RW1014
軽油
小型ローリー | 119 | ﾘｯﾄﾙ
ZC19020000
バックホウ（クレーン付）賃料長期割引
騒対無/排対2014/山積0.8m3(平積0.6m3)吊能力2.9t | 1.06 | 供用日
ZC59131060
合 計 | 1 | 日
単位当り | 1 | 日 | 当り
条 件 名 称 |  |  | 入 力 値 | 条 件 値
J01 規格 |  |  | 2 | ｸﾛｰﾗ型･ｸﾚｰﾝ機能付き 山積0.8m3
J05 機種 |  |  | 6 | 排出ガス対策型(2014年規制)
敷鉄板設置撤去工 |  |  |  |  | 施工歩掛表(WB253610-0013)
撤去 |  |  |  |  | 100 | m2 | 当り
名 称 ・ 規 格 | 数 量 | 単位 | 単 価 | 金 額 | 摘 要
土木一般世話役
[1]
| 0.14 | 人
RW1025
とび工
[1]
| 0.14 | 人
RW1006
普通作業員
[1]
| 0.14 | 人
RW1002
バックホウ運転費(賃料)【基準】
[1]
ｸﾛｰﾗ型･ｸﾚｰﾝ機能付き 山積0.8m3、排出ガス対策型(2014年規制) | 0.14 | 日
施工歩掛表(KC216100-0012)
諸雑費
Σ[1] * 0.010 | 1 | 式
X981036
合 計 | 100 | m2
単位当り | 1 | m2 | 当り
条 件 名 称 |  |  | 入 力 値 | 条 件 値
J01 設置・撤去区分 |  |  | 2 | 撤去
鉄筋工（市場単価） |  |  |  |  | 施工歩掛表(WB810010-0014)
材料別途計上、一般構造物、補正無 (一般構造物)、10トン未満、通常（6時～20時）、一般工種、時間制限なし、太径鉄筋の割合 10％未満（補正なし） |  |  |  |  | 1 | ｔ | 当り
名 称 ・ 規 格 | 数 量 | 単位 | 単 価 | 金 額 | 摘 要
鉄筋加工・組立（市場単価）
一般構造物 | 1 | ｔ
Q00150010200
合 計 | 1 | ｔ
単位当り | 1 | ｔ | 当り
条 件 名 称 |  |  | 入 力 値 | 条 件 値
J01 材料区分 |  |  | 1 | 材料別途計上
J02 規格･仕様区分 |  |  | 1 | 一般構造物
J03 施工規模 |  |  | 1 | 10トン未満
J04 作業時間帯 |  |  | 1 | 通常（6時～20時）
J05 作業場所 |  |  | 1 | 一般工種
J06 作業時間制限 |  |  | 2 | 時間制限なし
J07 太径鉄筋の割合 |  |  | 1 | 太径鉄筋の割合 10％未満（補正なし）
J09 構造物種別による補正 |  |  | 1 | 補正無 (一般構造物)
ガードレール設置工（市場単価） |  |  |  |  | 施工歩掛表(WB810510-0015)
Ｃｏ建込、塗装品、Gr-C-2B、白色、21m 未満、通常（6時～20時）、時間制限なし、直線部、加算額なし |  |  |  |  | 1 | ｍ | 当り
名 称 ・ 規 格 | 数 量 | 単位 | 単 価 | 金 額 | 摘 要
ガードレール設置工（市場単価）
ｺﾝｸﾘｰﾄ建込 塗装品Gr-C-2B | 1 | ｍ
Q00155011400
合 計 | 1 | ｍ
単位当り | 1 | ｍ | 当り
条 件 名 称 |  |  | 入 力 値 | 条 件 値
J01 施工区分 |  |  | 2 | Ｃｏ建込
J02 品質 |  |  | 1 | 塗装品
J03 規格 |  |  | 5 | Gr-C-2B
J04 塗装色 |  |  | 1 | 白色
J05 施工規模による加算 |  |  | 8 | 21m 未満
J06 作業時間帯 |  |  | 2 | 通常（6時～20時）
J07 作業時間制限 |  |  | 2 | 時間制限なし
J08 線形 |  |  | 2 | 直線部
J09 加算額（支柱） |  |  | 1 | 加算額なし
大口径ボーリングマシン運転 |  |  |  |  | 施工歩掛表(KC171700-0016)
19kW級、別途計上 |  |  |  |  | 1 | 日 | 当り
名 称 ・ 規 格 | 数 量 | 単位 | 単 価 | 金 額 | 摘 要
ボーリングマシン 機械損料
大口径 19KW級 | 1.34 | 供用日
MC005565
合 計 | 1 | 日
単位当り | 1 | 日 | 当り
条 件 名 称 |  |  | 入 力 値 | 条 件 値
J01 規格 |  |  | 1 | 19kW級
J02 電力料金 |  |  | 01 | 別途計上
側溝清掃車運搬工 |  |  |  |  | 施工歩掛表(WB232010-0017)
73 km |  |  |  |  | 100 | m3 | 当り
名 称 ・ 規 格 | 数 量 | 単位 | 単 価 | 金 額 | 摘 要
普通作業員
| 20 | 人
RW1002
側溝清掃車機械運転費【基準】
| 20 | 日
施工歩掛表(KC116500-0018)
合 計 | 100 | m3
単位当り | 1 | m3 | 当り
条 件 名 称 |  |  | 入 力 値 | 条 件 値
J01 運搬距離（km） |  |  | 73 | 73 km
側溝清掃車機械運転費【基準】 |  |  |  |  | 施工歩掛表(KC116500-0018)
[5 empty] | 1 | 日 | 当り
名 称 ・ 規 格 | 数 量 | 単位 | 単 価 | 金 額 | 摘 要
運転手（一般）
| 1 | 人
RW1015
軽油
小型ローリー | 84 | ﾘｯﾄﾙ
ZC19020000
側溝清掃車機械損料
ﾌﾞﾛｱ式 ﾎｯﾊﾟ容量9.0m3 | 1 | 供用日
MC1105017090
合 計 | 1 | 日
単位当り | 1 | 日 | 当り
上部工架設・撤去工 |  |  |  |  | 施工歩掛表(WB252810-0019)
架設、ﾗﾌﾃﾚｰﾝｸﾚｰﾝ(油) 25ｔ吊 |  |  |  |  | 10 | t | 当り
名 称 ・ 規 格 | 数 量 | 単位 | 単 価 | 金 額 | 摘 要
橋りょう世話役
[1]
| 0.62 | 人
RW1024
橋りょう特殊工
[1]
| 2.1 | 人
RW1022
普通作業員
[1]
| 0.41 | 人
RW1002
ラフテレーンクレーン賃料長期割引
騒対無/排対2014/25t吊 オペレーター付 | 0.58 | 日
ZC0403050025
諸雑費
Σ[1] * 0.06 | 1 | 式
X981036
合 計 | 10 | t
単位当り | 1 | t | 当り
条 件 名 称 |  |  | 入 力 値 | 条 件 値
J01 作業区分 |  |  | 1 | 架設
J02 ｸﾚｰﾝの機種・規格 |  |  | 1 | ﾗﾌﾃﾚｰﾝｸﾚｰﾝ(油) 25ｔ吊
上部工架設・撤去工 |  |  |  |  | 施工歩掛表(WB252810-0020)
撤去、ﾗﾌﾃﾚｰﾝｸﾚｰﾝ(油) 25ｔ吊 |  |  |  |  | 10 | t | 当り
名 称 ・ 規 格 | 数 量 | 単位 | 単 価 | 金 額 | 摘 要
橋りょう世話役
[1]
| 0.34 | 人
RW1024
橋りょう特殊工
[1]
| 1 | 人
RW1022
溶接工
[1]
| 0.13 | 人
RW1012
普通作業員
[1]
| 0.17 | 人
RW1002
ラフテレーンクレーン賃料長期割引
騒対無/排対2014/25t吊 オペレーター付 | 0.29 | 日
ZC0403050025
諸雑費
Σ[1] * 0.05 | 1 | 式
X981036
合 計 | 10 | t
単位当り | 1 | t | 当り
条 件 名 称 |  |  | 入 力 値 | 条 件 値
上部工架設・撤去工 |  |  |  |  | 施工歩掛表(WB252810-0020)
撤去、ﾗﾌﾃﾚｰﾝｸﾚｰﾝ(油) 25ｔ吊 |  |  |  |  | 10 | t | 当り
名 称 ・ 規 格 | 数 量 | 単位 | 単 価 | 金 額 | 摘 要
条 件 名 称 |  |  | 入 力 値 | 条 件 値
J01 作業区分 |  |  | 2 | 撤去
J02 ｸﾚｰﾝの機種・規格 |  |  | 1 | ﾗﾌﾃﾚｰﾝｸﾚｰﾝ(油) 25ｔ吊
鋳鉄管布設工（機械） |  |  |  |  | 施工歩掛表(DW000205-0021)
径100mm |  |  |  |  | 10 | ｍ | 当り
名 称 ・ 規 格 | 数 量 | 単位 | 単 価 | 金 額 | 摘 要
配管工
| 0.07 | 人
RW1036
普通作業員
| 0.13 | 人
RW1002
トラック運転費
クレーン装置付 4～4.5ｔ積 2.9ｔ吊、標準値を使用する | 1.21 | 時間
施工歩掛表(KC010450-0022)
合 計 | 10 | ｍ
単位当り | 1 | ｍ | 当り
条 件 名 称 |  |  | 入 力 値 | 条 件 値
J01 布設・撤去区分 |  |  | 1 | 鋳鉄管布設工（機械）
J02 呼び径 |  |  | 2 | 径100mm
トラック運転費 |  |  |  |  | 施工歩掛表(KC010450-0022)
クレーン装置付 4～4.5ｔ積 2.9ｔ吊、標準値を使用する |  |  |  |  | 1 | 時間 | 当り
名 称 ・ 規 格 | 数 量 | 単位 | 単 価 | 金 額 | 摘 要
運転手（特殊）
| 0.17 | 人
RW1014
軽油
小型ローリー | 5.3 | ﾘｯﾄﾙ
ZC19020000
トラック機械損料
クレーン装置付 4～4.5ｔ積 2.9ｔ吊、標準値を使用する | 1 | 時間
施工歩掛表(KC919516-0023)
合 計 | 1 | 時間
単位当り | 1 | 時間 | 当り
条 件 名 称 |  |  | 入 力 値 | 条 件 値
J01 規格 |  |  | 10 | クレーン装置付 4～4.5ｔ積 2.9ｔ吊
J02 運転日当り運転時間 |  |  | 1 | 標準値を使用する
トラック機械損料 |  |  |  |  | 施工歩掛表(KC919516-0023)
クレーン装置付 4～4.5ｔ積 2.9ｔ吊、標準値を使用する |  |  |  |  | 1 | 時間 | 当り
名 称 ・ 規 格 | 数 量 | 単位 | 単 価 | 金 額 | 摘 要
トラック機械損料[13欄]
クレーン装置付 4.0～4.5ｔ積2.9ｔ吊 | 1 | 時間
MC001960
合 計 | 1 | 時間
単位当り | 1 | 時間 | 当り
条 件 名 称 |  |  | 入 力 値 | 条 件 値
J01 規格 |  |  | 10 | クレーン装置付 4～4.5ｔ積 2.9ｔ吊
J02 運転日当り運転時間 |  |  | 1 | 標準値を使用する
ＮＳ継手接合工 |  |  |  |  | 施工歩掛表(DW000243-0024)
径100 直管 |  |  |  |  | 1 | 口 | 当り
名 称 ・ 規 格 | 数 量 | 単位 | 単 価 | 金 額 | 摘 要
配管工
[1]
| 0.05 | 人
RW1036
普通作業員
[1]
| 0.05 | 人
RW1002
諸雑費
Σ[1] * 0.010 | 1 | 式
X981036
合 計 | 1 | 口
単位当り | 1 | 口 | 当り
条 件 名 称 |  |  | 入 力 値 | 条 件 値
J01 接合・取外し区分 |  |  | 1 | ＮＳ継手接合工
J02 呼び径 |  |  | 2 | 径100mm
J03 管種 |  |  | 1 | 直管
J04 N-Link使用区分 |  |  | 2 | N-Linkを使用しない
ＮＳ継手接合工 |  |  |  |  | 施工歩掛表(DW000243-0025)
径100 N-Link |  |  |  |  | 1 | 口 | 当り
名 称 ・ 規 格 | 数 量 | 単位 | 単 価 | 金 額 | 摘 要
配管工
[1]
| 0.08 | 人
RW1036
普通作業員
[1]
| 0.08 | 人
RW1002
諸雑費
Σ[1] * 0.010 | 1 | 式
X981036
合 計 | 1 | 口
単位当り | 1 | 口 | 当り
条 件 名 称 |  |  | 入 力 値 | 条 件 値
J01 接合・取外し区分 |  |  | 1 | ＮＳ継手接合工
J02 呼び径 |  |  | 2 | 径100mm
J03 管種 |  |  | 2 | 異形管
J04 N-Link使用区分 |  |  | 1 | N-Linkを使用する
J05 接合種類 |  |  | 2 | その他
ＮＳ継手接合工 |  |  |  |  | 施工歩掛表(DW000243-0026)
径75 N-Link |  |  |  |  | 1 | 口 | 当り
名 称 ・ 規 格 | 数 量 | 単位 | 単 価 | 金 額 | 摘 要
配管工
[1]
| 0.08 | 人
RW1036
普通作業員
[1]
| 0.08 | 人
RW1002
諸雑費
Σ[1] * 0.010 | 1 | 式
X981036
合 計 | 1 | 口
単位当り | 1 | 口 | 当り
条 件 名 称 |  |  | 入 力 値 | 条 件 値
J01 接合・取外し区分 |  |  | 1 | ＮＳ継手接合工
J02 呼び径 |  |  | 1 | 径75mm以下
J03 管種 |  |  | 2 | 異形管
J04 N-Link使用区分 |  |  | 1 | N-Linkを使用する
J05 接合種類 |  |  | 2 | その他
ＮＳ継手接合工 |  |  |  |  | 施工歩掛表(DW000243-0027)
径100 異形管 |  |  |  |  | 1 | 口 | 当り
名 称 ・ 規 格 | 数 量 | 単位 | 単 価 | 金 額 | 摘 要
配管工
[1]
| 0.05 | 人
RW1036
普通作業員
[1]
| 0.05 | 人
RW1002
諸雑費
Σ[1] * 0.010 | 1 | 式
X981036
合 計 | 1 | 口
単位当り | 1 | 口 | 当り
条 件 名 称 |  |  | 入 力 値 | 条 件 値
J01 接合・取外し区分 |  |  | 1 | ＮＳ継手接合工
J02 呼び径 |  |  | 2 | 径100mm
J03 管種 |  |  | 2 | 異形管
J04 N-Link使用区分 |  |  | 2 | N-Linkを使用しない
ＮＳ継手接合工 |  |  |  |  | 施工歩掛表(DW000243-0028)
径75 異形管 |  |  |  |  | 1 | 口 | 当り
名 称 ・ 規 格 | 数 量 | 単位 | 単 価 | 金 額 | 摘 要
配管工
[1]
| 0.05 | 人
RW1036
普通作業員
[1]
| 0.05 | 人
RW1002
諸雑費
Σ[1] * 0.010 | 1 | 式
X981036
合 計 | 1 | 口
単位当り | 1 | 口 | 当り
条 件 名 称 |  |  | 入 力 値 | 条 件 値
J01 接合・取外し区分 |  |  | 1 | ＮＳ継手接合工
J02 呼び径 |  |  | 1 | 径75mm以下
J03 管種 |  |  | 2 | 異形管
J04 N-Link使用区分 |  |  | 2 | N-Linkを使用しない
フランジ継手工(耐震補強含む)(補正係数1.70) |  |  |  |  | 施工歩掛表(DW000230-0029)
径100mm、JWWA 7.5K（0.74MPa） |  |  |  |  | 1 | 口 | 当り
名 称 ・ 規 格 | 数 量 | 単位 | 単 価 | 金 額 | 摘 要
配管工
[1]
| 0.102 | 人
RW1036
普通作業員
[1]
| 0.102 | 人
RW1002
諸雑費
Σ[1] * 0.010 | 1 | 式
X981036
合 計 | 1 | 口
単位当り | 1 | 口 | 当り
条 件 名 称 |  |  | 入 力 値 | 条 件 値
J01 継手・取外し区分 |  |  | 3 | フランジ継手工(耐震補強含む)(補正係数1.70)
J02 呼び径 |  |  | 3 | 径100mm
J03 規格 |  |  | 1 | JWWA 7.5K（0.74MPa）
フランジ継手工(耐震補強含む)(補正係数1.70) |  |  |  |  | 施工歩掛表(DW000230-0030)
径75(80)mm、JWWA 7.5K（0.74MPa） |  |  |  |  | 1 | 口 | 当り
名 称 ・ 規 格 | 数 量 | 単位 | 単 価 | 金 額 | 摘 要
配管工
[1]
| 0.102 | 人
RW1036
普通作業員
[1]
| 0.102 | 人
RW1002
諸雑費
Σ[1] * 0.010 | 1 | 式
X981036
合 計 | 1 | 口
単位当り | 1 | 口 | 当り
条 件 名 称 |  |  | 入 力 値 | 条 件 値
J01 継手・取外し区分 |  |  | 3 | フランジ継手工(耐震補強含む)(補正係数1.70)
J02 呼び径 |  |  | 2 | 径75(80)mm
J03 規格 |  |  | 1 | JWWA 7.5K（0.74MPa）
鋳鉄管切断 |  |  |  |  | 施工歩掛表(DW000705-0031)
エンジンカッター、径100mm |  |  |  |  | 1 | 口 | 当り
名 称 ・ 規 格 | 数 量 | 単位 | 単 価 | 金 額 | 摘 要
特殊作業員
[1]
| 0.03 | 人
RW1001
普通作業員
[1]
| 0.06 | 人
RW1002
エンジンカッター
φ100 | 0.03 | 日
ZW83510100
諸雑費
Σ[1] * 0.300 | 1 | 式
X981036
合 計 | 1 | 口
単位当り | 1 | 口 | 当り
条 件 名 称 |  |  | 入 力 値 | 条 件 値
J01 カッター種類 |  |  | 2 | エンジンカッター
J02 呼び径 |  |  | 3 | 径100mm
鋳鉄製仕切弁設置工(縦･横型)(機械) |  |  |  |  | 施工歩掛表(DW000805-0032)
径100mm以下、たて型 |  |  |  |  | 1 | 基 | 当り
名 称 ・ 規 格 | 数 量 | 単位 | 単 価 | 金 額 | 摘 要
配管工
| 0.03 | 人
RW1036
普通作業員
| 0.05 | 人
RW1002
トラック運転費
クレーン装置付 4～4.5ｔ積 2.9ｔ吊、標準値を使用する | 0.4 | 時間
施工歩掛表(KC010450-0022)
合 計 | 1 | 基
単位当り | 1 | 基 | 当り
条 件 名 称 |  |  | 入 力 値 | 条 件 値
J01 呼び径 |  |  | 1 | 径100mm以下
J02 仕切弁 |  |  | 1 | たて型
J03 設置・撤去区分 |  |  | 1 | 鋳鉄製仕切弁設置工(縦･横型)(機械)
伸縮可とう管設置工（鋳鉄製） |  |  |  |  | 施工歩掛表(DW000225-0033)
径100mm以下、Ｆ×Ｓ |  |  |  |  | 1 | 基 | 当り
名 称 ・ 規 格 | 数 量 | 単位 | 単 価 | 金 額 | 摘 要
配管工
[1]
| 0.145 | 人
RW1036
普通作業員
[1]
| 0.165 | 人
RW1002
トラック運転費
クレーン装置付 4～4.5ｔ積 2.9ｔ吊、標準値を使用する | 0.46 | 時間
施工歩掛表(KC010450-0022)
諸雑費
Σ[1] * 0.010 | 1 | 式
X981036
合 計 | 1 | 基
単位当り | 1 | 基 | 当り
条 件 名 称 |  |  | 入 力 値 | 条 件 値
J01 呼び径 |  |  | 1 | 径100mm以下
J02 接合形式 |  |  | 4 | Ｆ×Ｓ
空気弁設置工 |  |  |  |  | 施工歩掛表(DW000830-0034)
人力施工、径13～25mm |  |  |  |  | 1 | 基 | 当り
名 称 ・ 規 格 | 数 量 | 単位 | 単 価 | 金 額 | 摘 要
配管工
[1]
| 0.05 | 人
RW1036
普通作業員
[1]
| 0.1 | 人
RW1002
諸雑費
Σ[1] * 0.010 | 1 | 式
X981036
合 計 | 1 | 基
単位当り | 1 | 基 | 当り
条 件 名 称 |  |  | 入 力 値 | 条 件 値
J01 施工区分 |  |  | 1 | 空気弁設置工
J02 方法 |  |  | 2 | 人力施工
J03 呼び径 |  |  | 1 | 径13～25mm
サドル分水栓建込み工 |  |  |  |  | 施工歩掛表(DW010205-0035)
本管呼び径 100mm、給水管呼び径 25mm、鋳鉄管 |  |  |  |  | 1 | 箇所 | 当り
名 称 ・ 規 格 | 数 量 | 単位 | 単 価 | 金 額 | 摘 要
配管工
[1]
| 0.09 | 人
RW1036
普通作業員
[1]
| 0.09 | 人
RW1002
諸雑費
Σ[1] * 0.120 | 1 | 式
X981036
合 計 | 1 | 箇所
単位当り | 1 | 箇所 | 当り
条 件 名 称 |  |  | 入 力 値 | 条 件 値
J01 本管種別 |  |  | 1 | 鋳鉄管
J02 本管呼び径 |  |  | 4 | 本管呼び径 100mm
J03 呼び径 |  |  | 3 | 給水管呼び径 25mm
ﾎﾟﾘｴﾁﾚﾝｽﾘｰﾌﾞ被覆工 |  |  |  |  | 施工歩掛表(DW000270-0036)
径100mm、固定用ｺﾞﾑﾊﾞﾝﾄﾞ、0、0 |  |  |  |  | 100 | ｍ | 当り
名 称 ・ 規 格 | 数 量 | 単位 | 単 価 | 金 額 | 摘 要
配管工
| 0.3 | 人
RW1036
普通作業員
| 0.3 | 人
RW1002
ポリエチレンスリーブ
φ100 | 125 | ｍ
ZW86110100
固定用ゴムバンド
φ100 | 175 | 組
ZW86100100
合 計 | 100 | ｍ
単位当り | 1 | ｍ | 当り
条 件 名 称 |  |  | 入 力 値 | 条 件 値
J01 呼び径 |  |  | 3 | 径100mm
J02 固定具 |  |  | 1 | 固定用ｺﾞﾑﾊﾞﾝﾄﾞ
J03 ﾎﾟﾘｴﾁﾚﾝｽﾘｰﾌﾞ割増係数 |  |  | 1 | 0
J04 固定バンド割増係数 |  |  | 1 | 0
鉄蓋設置工 |  |  |  |  | 施工歩掛表(DW000845-0037)
円形、１号 250mm、設置 |  |  |  |  | 10 | 個 | 当り
名 称 ・ 規 格 | 数 量 | 単位 | 単 価 | 金 額 | 摘 要
普通作業員
[1]
| 0.6 | 人
RW1002
無収縮モルタル
| 0.03 | m3
ZNJ00480
合 計 | 10 | 個
単位当り | 1 | 個 | 当り
条 件 名 称 |  |  | 入 力 値 | 条 件 値
J01 機種 |  |  | 1 | 円形
J02 号数 |  |  | 1 | １号 250mm
J04 設置・撤去区分 |  |  | 01 | 設置
ﾚｼﾞﾝｺﾝｸﾘｰﾄ製ﾎﾞｯｸｽ設置工（円形） |  |  |  |  | 施工歩掛表(DW000850-0038)
１号 下部壁 内寸250mm、高さ150mm、設置 |  |  |  |  | 1 | 個 | 当り
名 称 ・ 規 格 | 数 量 | 単位 | 単 価 | 金 額 | 摘 要
普通作業員
| 0.01 | 人
RW1002
合 計 | 1 | 個
単位当り | 1 | 個 | 当り
条 件 名 称 |  |  | 入 力 値 | 条 件 値
J01 ﾚｼﾞﾝｺﾝｸﾘｰﾄ製ﾎﾞｯｸｽ種類 |  |  | 4 | １号 下部壁 内寸250mm
J02 高さ |  |  | 4 | 高さ150mm
J03 設置・撤去区分 |  |  | 01 | 設置
ﾚｼﾞﾝｺﾝｸﾘｰﾄ製ﾎﾞｯｸｽ設置工（円形） |  |  |  |  | 施工歩掛表(DW000850-0039)
１号 底版 内寸250mm、高さ40mm、設置 |  |  |  |  | 1 | 個 | 当り
名 称 ・ 規 格 | 数 量 | 単位 | 単 価 | 金 額 | 摘 要
普通作業員
| 0.01 | 人
RW1002
合 計 | 1 | 個
単位当り | 1 | 個 | 当り
条 件 名 称 |  |  | 入 力 値 | 条 件 値
J01 ﾚｼﾞﾝｺﾝｸﾘｰﾄ製ﾎﾞｯｸｽ種類 |  |  | 5 | １号 底版 内寸250mm
J02 高さ |  |  | 1 | 高さ40mm
J03 設置・撤去区分 |  |  | 1 | 設置
止水栓取付工 |  |  |  |  | 施工歩掛表(DW010215-0040)
筐のみ、呼び径 25mm |  |  |  |  | 1 | 箇所 | 当り
名 称 ・ 規 格 | 数 量 | 単位 | 単 価 | 金 額 | 摘 要
配管工
[1]
| 0.009 | 人
RW1036
普通作業員
[1]
| 0.026 | 人
RW1002
諸雑費
Σ[1] * 0.010 | 1 | 式
X981036
合 計 | 1 | 箇所
単位当り | 1 | 箇所 | 当り
条 件 名 称 |  |  | 入 力 値 | 条 件 値
J01 取付区分 |  |  | 3 | 筐のみ
J03 呼び径 |  |  | 3 | 呼び径 25mm
管明示シート工 |  |  |  |  | 施工歩掛表(DW000285-0041)
[5 empty] | 100 | ｍ | 当り
名 称 ・ 規 格 | 数 量 | 単位 | 単 価 | 金 額 | 摘 要
普通作業員
[1]
| 0.4 | 人
RW1002
合 計 | 100 | ｍ
単位当り | 1 | ｍ | 当り
管明示テープ工 |  |  |  |  | 施工歩掛表(DW000280-0042)
径 100*4000 |  |  |  |  | 100 | ｍ | 当り
名 称 ・ 規 格 | 数 量 | 単位 | 単 価 | 金 額 | 摘 要
普通作業員
[1]
| 0.12 | 人
RW1002
合 計 | 100 | ｍ
単位当り | 1 | ｍ | 当り
条 件 名 称 |  |  | 入 力 値 | 条 件 値
J01 呼び径・寸法(mm) |  |  | 2 | 径 100*4000
ｽﾃﾝﾚｽ鋼管電気溶接工 |  |  |  |  | 施工歩掛表(DW000345-0043)
呼び径100mm板厚3.0mm、交流溶接 |  |  |  |  | 1 | 箇所 | 当り
名 称 ・ 規 格 | 数 量 | 単位 | 単 価 | 金 額 | 摘 要
ステンレス溶接工
[1]
| 0.25 | 人
RW1079
特殊作業員
[1]
| 0.5 | 人
RW1001
土木一般世話役
[1]
| 0.25 | 人
RW1025
諸雑費
Σ[1] * 0.060 | 1 | 式
X981036
合 計 | 1 | 箇所
単位当り | 1 | 箇所 | 当り
条 件 名 称 |  |  | 入 力 値 | 条 件 値
J01 呼び径と板厚 |  |  | 4 | 呼び径100mm板厚3.0mm
J02 溶接種別 |  |  | 1 | 交流溶接
ﾎﾟﾘｴﾁﾚﾝ管据付工 |  |  |  |  | 施工歩掛表(DW000505-0044)
径75mm |  |  |  |  | 10 | ｍ | 当り
名 称 ・ 規 格 | 数 量 | 単位 | 単 価 | 金 額 | 摘 要
配管工
| 0.1 | 人
RW1036
普通作業員
| 0.18 | 人
RW1002
合 計 | 10 | ｍ
単位当り | 1 | ｍ | 当り
条 件 名 称 |  |  | 入 力 値 | 条 件 値
J01 呼び径 |  |  | 7 | 径75mm
J02 据付・撤去区分 |  |  | 1 | ﾎﾟﾘｴﾁﾚﾝ管据付工
ポリエチレン管継手工 |  |  |  |  | 施工歩掛表(DW000510-0045)
径75mm、融着継手をする、融着の２口継手とする |  |  |  |  | 1 | 箇所 | 当り
名 称 ・ 規 格 | 数 量 | 単位 | 単 価 | 金 額 | 摘 要
配管工
[1]
| 0.08 | 人
RW1036
普通作業員
[1]
| 0.08 | 人
RW1002
諸雑費
Σ[1] * 0.140 | 1 | 式
X981036
合 計 | 1 | 箇所
単位当り | 1 | 箇所 | 当り
条 件 名 称 |  |  | 入 力 値 | 条 件 値
J01 呼び径 |  |  | 7 | 径75mm
J02 継手区分 |  |  | 2 | 融着継手をする
J03 融着継手工区分 |  |  | 1 | 融着の２口継手とする
ポリエチレン管継手工 |  |  |  |  | 施工歩掛表(DW000510-0046)
径75mm、融着継手をする、融着の１口継手とする |  |  |  |  | 1 | 箇所 | 当り
名 称 ・ 規 格 | 数 量 | 単位 | 単 価 | 金 額 | 摘 要
配管工
[1]
| 0.056 | 人
RW1036
普通作業員
[1]
| 0.056 | 人
RW1002
諸雑費
Σ[1] * 0.140 | 1 | 式
X981036
合 計 | 1 | 箇所
単位当り | 1 | 箇所 | 当り
条 件 名 称 |  |  | 入 力 値 | 条 件 値
J01 呼び径 |  |  | 7 | 径75mm
J02 継手区分 |  |  | 2 | 融着継手をする
J03 融着継手工区分 |  |  | 2 | 融着の１口継手とする
ポリエチレン管継手工 |  |  |  |  | 施工歩掛表(DW000510-0047)
径75mm、メカニカル継手をする |  |  |  |  | 1 | 口 | 当り
名 称 ・ 規 格 | 数 量 | 単位 | 単 価 | 金 額 | 摘 要
配管工
[1]
| 0.04 | 人
RW1036
普通作業員
[1]
| 0.04 | 人
RW1002
諸雑費
Σ[1] * 0.010 | 1 | 式
X981036
合 計 | 1 | 口
単位当り | 1 | 口 | 当り
条 件 名 称 |  |  | 入 力 値 | 条 件 値
J01 呼び径 |  |  | 7 | 径75mm
J02 継手区分 |  |  | 3 | メカニカル継手をする
ポリエチレン管切断工 |  |  |  |  | 施工歩掛表(DW000760-0048)
径75mm |  |  |  |  | 1 | 口 | 当り
名 称 ・ 規 格 | 数 量 | 単位 | 単 価 | 金 額 | 摘 要
配管工
[1]
| 0.01 | 人
RW1036
普通作業員
[1]
| 0.01 | 人
RW1002
諸雑費
Σ[1] * 0.070 | 1 | 式
X981036
合 計 | 1 | 口
単位当り | 1 | 口 | 当り
条 件 名 称 |  |  | 入 力 値 | 条 件 値
J01 呼び径 |  |  | 7 | 径75mm
J02 切断・撤去区分 |  |  | 1 | ポリエチレン管切断工
硬質塩化ﾋﾞﾆﾙ管据付工 |  |  |  |  | 施工歩掛表(DW000405-0049)
径75mm |  |  |  |  | 10 | ｍ | 当り
名 称 ・ 規 格 | 数 量 | 単位 | 単 価 | 金 額 | 摘 要
配管工
| 0.1 | 人
RW1036
普通作業員
| 0.18 | 人
RW1002
合 計 | 10 | ｍ
単位当り | 1 | ｍ | 当り
条 件 名 称 |  |  | 入 力 値 | 条 件 値
J01 呼び径 |  |  | 8 | 径75mm
J02 据付・撤去区分 |  |  | 1 | 硬質塩化ﾋﾞﾆﾙ管据付工
ポリエチレン管継手工 |  |  |  |  | 施工歩掛表(DW000510-0050)
径50mm、融着継手としない |  |  |  |  | 1 | 口 | 当り
名 称 ・ 規 格 | 数 量 | 単位 | 単 価 | 金 額 | 摘 要
配管工
[1]
| 0.04 | 人
RW1036
普通作業員
[1]
| 0.04 | 人
RW1002
諸雑費
Σ[1] * 0.010 | 1 | 式
X981036
合 計 | 1 | 口
単位当り | 1 | 口 | 当り
条 件 名 称 |  |  | 入 力 値 | 条 件 値
J01 呼び径 |  |  | 6 | 径50mm
J02 継手区分 |  |  | 1 | 融着継手としない
ﾎﾟﾘｴﾁﾚﾝ管据付工 |  |  |  |  | 施工歩掛表(DW000505-0051)
径50mm |  |  |  |  | 10 | ｍ | 当り
名 称 ・ 規 格 | 数 量 | 単位 | 単 価 | 金 額 | 摘 要
配管工
| 0.1 | 人
RW1036
普通作業員
| 0.18 | 人
RW1002
合 計 | 10 | ｍ
単位当り | 1 | ｍ | 当り
条 件 名 称 |  |  | 入 力 値 | 条 件 値
J01 呼び径 |  |  | 6 | 径50mm
J02 据付・撤去区分 |  |  | 1 | ﾎﾟﾘｴﾁﾚﾝ管据付工
サドル分水栓建込み工 |  |  |  |  | 施工歩掛表(DW010205-0052)
本管呼び径 100mm、給水管呼び径 50mm、鋳鉄管 |  |  |  |  | 1 | 箇所 | 当り
名 称 ・ 規 格 | 数 量 | 単位 | 単 価 | 金 額 | 摘 要
配管工
[1]
| 0.12 | 人
RW1036
普通作業員
[1]
| 0.12 | 人
RW1002
諸雑費
Σ[1] * 0.130 | 1 | 式
X981036
合 計 | 1 | 箇所
単位当り | 1 | 箇所 | 当り
条 件 名 称 |  |  | 入 力 値 | 条 件 値
J01 本管種別 |  |  | 1 | 鋳鉄管
J02 本管呼び径 |  |  | 4 | 本管呼び径 100mm
J03 呼び径 |  |  | 6 | 給水管呼び径 50mm
コア取付工 |  |  |  |  | 施工歩掛表(DW010210-0053)
呼び径 50mm |  |  |  |  | 1 | 箇所 | 当り
名 称 ・ 規 格 | 数 量 | 単位 | 単 価 | 金 額 | 摘 要
配管工
[1]
| 0.03 | 人
RW1036
普通作業員
[1]
| 0.03 | 人
RW1002
諸雑費
Σ[1] * 0.010 | 1 | 式
X981036
合 計 | 1 | 箇所
単位当り | 1 | 箇所 | 当り
条 件 名 称 |  |  | 入 力 値 | 条 件 値
J01 呼び径 |  |  | 6 | 呼び径 50mm
フランジ継手工 |  |  |  |  | 施工歩掛表(DW000230-0054)
径65mm以下、JWWA 7.5K（0.74MPa） |  |  |  |  | 1 | 口 | 当り
名 称 ・ 規 格 | 数 量 | 単位 | 単 価 | 金 額 | 摘 要
配管工
[1]
| 0.05 | 人
RW1036
普通作業員
[1]
| 0.05 | 人
RW1002
諸雑費
Σ[1] * 0.010 | 1 | 式
X981036
合 計 | 1 | 口
単位当り | 1 | 口 | 当り
条 件 名 称 |  |  | 入 力 値 | 条 件 値
J01 継手・取外し区分 |  |  | 1 | フランジ継手工
J02 呼び径 |  |  | 1 | 径65mm以下
J03 規格 |  |  | 1 | JWWA 7.5K（0.74MPa）
ポリエチレン管切断工 |  |  |  |  | 施工歩掛表(DW000760-0055)
径50mm |  |  |  |  | 1 | 口 | 当り
名 称 ・ 規 格 | 数 量 | 単位 | 単 価 | 金 額 | 摘 要
配管工
[1]
| 0.01 | 人
RW1036
普通作業員
[1]
| 0.01 | 人
RW1002
諸雑費
Σ[1] * 0.010 | 1 | 式
X981036
合 計 | 1 | 口
単位当り | 1 | 口 | 当り
条 件 名 称 |  |  | 入 力 値 | 条 件 値
J01 呼び径 |  |  | 6 | 径50mm
J02 切断・撤去区分 |  |  | 1 | ポリエチレン管切断工
鋼管据付工（人力） |  |  |  |  | 施工歩掛表(DW000305-0056)
径13mm |  |  |  |  | 10 | ｍ | 当り
名 称 ・ 規 格 | 数 量 | 単位 | 単 価 | 金 額 | 摘 要
配管工
| 0.1 | 人
RW1036
普通作業員
| 0.1 | 人
RW1002
合 計 | 10 | ｍ
単位当り | 1 | ｍ | 当り
条 件 名 称 |  |  | 入 力 値 | 条 件 値
J01 呼び径 |  |  | 1 | 径13mm
J02 据付・撤去区分 |  |  | 1 | 鋼管据付工（人力）
小口径鋼管切断工(人力) |  |  |  |  | 施工歩掛表(DW000310-0057)
径13mm |  |  |  |  | 1 | 箇所 | 当り
名 称 ・ 規 格 | 数 量 | 単位 | 単 価 | 金 額 | 摘 要
配管工
[1]
| 0.01 | 人
RW1036
普通作業員
[1]
| 0.01 | 人
RW1002
諸雑費
Σ[1] * 0.030 | 1 | 式
X981036
合 計 | 1 | 箇所
単位当り | 1 | 箇所 | 当り
条 件 名 称 |  |  | 入 力 値 | 条 件 値
J01 呼び径 |  |  | 1 | 径13mm
小口径鋼管ねじ切り工(人力) |  |  |  |  | 施工歩掛表(DW000315-0058)
径13mm |  |  |  |  | 1 | 箇所 | 当り
名 称 ・ 規 格 | 数 量 | 単位 | 単 価 | 金 額 | 摘 要
配管工
[1]
| 0.03 | 人
RW1036
普通作業員
[1]
| 0.02 | 人
RW1002
諸雑費
Σ[1] * 0.030 | 1 | 式
X981036
合 計 | 1 | 箇所
単位当り | 1 | 箇所 | 当り
条 件 名 称 |  |  | 入 力 値 | 条 件 値
J01 呼び径 |  |  | 1 | 径13mm
小口径鋼管ねじ込み接合工(人力) |  |  |  |  | 施工歩掛表(DW000320-0059)
径13mm |  |  |  |  | 2 | 口 | 当り
名 称 ・ 規 格 | 数 量 | 単位 | 単 価 | 金 額 | 摘 要
配管工
[1]
| 0.02 | 人
RW1036
普通作業員
[1]
| 0.04 | 人
RW1002
諸雑費
Σ[1] * 0.030 | 1 | 式
X981036
合 計 | 2 | 口
単位当り | 1 | 口 | 当り
条 件 名 称 |  |  | 入 力 値 | 条 件 値
J01 呼び径 |  |  | 1 | 径13mm
ﾎﾟﾘｴﾁﾚﾝ管据付工 |  |  |  |  | 施工歩掛表(DW000505-0060)
径13mm |  |  |  |  | 10 | ｍ | 当り
名 称 ・ 規 格 | 数 量 | 単位 | 単 価 | 金 額 | 摘 要
配管工
| 0.06 | 人
RW1036
普通作業員
| 0.1 | 人
RW1002
合 計 | 10 | ｍ
単位当り | 1 | ｍ | 当り
条 件 名 称 |  |  | 入 力 値 | 条 件 値
J01 呼び径 |  |  | 1 | 径13mm
J02 据付・撤去区分 |  |  | 1 | ﾎﾟﾘｴﾁﾚﾝ管据付工
ポリエチレン管継手工 |  |  |  |  | 施工歩掛表(DW000510-0061)
径13mm、融着継手としない |  |  |  |  | 1 | 口 | 当り
名 称 ・ 規 格 | 数 量 | 単位 | 単 価 | 金 額 | 摘 要
配管工
[1]
| 0.01 | 人
RW1036
普通作業員
[1]
| 0.01 | 人
RW1002
諸雑費
Σ[1] * 0.010 | 1 | 式
X981036
合 計 | 1 | 口
単位当り | 1 | 口 | 当り
条 件 名 称 |  |  | 入 力 値 | 条 件 値
J01 呼び径 |  |  | 1 | 径13mm
J02 継手区分 |  |  | 1 | 融着継手としない
ポリエチレン管切断工 |  |  |  |  | 施工歩掛表(DW000760-0062)
径13mm |  |  |  |  | 1 | 口 | 当り
名 称 ・ 規 格 | 数 量 | 単位 | 単 価 | 金 額 | 摘 要
配管工
[1]
| 0.01 | 人
RW1036
普通作業員
[1]
| 0.01 | 人
RW1002
諸雑費
Σ[1] * 0.010 | 1 | 式
X981036
合 計 | 1 | 口
単位当り | 1 | 口 | 当り
条 件 名 称 |  |  | 入 力 値 | 条 件 値
J01 呼び径 |  |  | 1 | 径13mm
J02 切断・撤去区分 |  |  | 1 | ポリエチレン管切断工
止水栓取付工 |  |  |  |  | 施工歩掛表(DW010215-0063)
止水栓のみ、鋼管、呼び径 13mm |  |  |  |  | 1 | 箇所 | 当り
名 称 ・ 規 格 | 数 量 | 単位 | 単 価 | 金 額 | 摘 要
配管工
[1]
| 0.064 | 人
RW1036
普通作業員
[1]
| 0.027 | 人
RW1002
諸雑費
Σ[1] * 0.010 | 1 | 式
X981036
合 計 | 1 | 箇所
単位当り | 1 | 箇所 | 当り
条 件 名 称 |  |  | 入 力 値 | 条 件 値
J01 取付区分 |  |  | 2 | 止水栓のみ
J02 管種別 |  |  | 2 | 鋼管
J03 呼び径 |  |  | 1 | 呼び径 13mm
止水栓取付工 |  |  |  |  | 施工歩掛表(DW010215-0064)
止水栓＋筐、ＰＰ、呼び径 13mm |  |  |  |  | 1 | 箇所 | 当り
名 称 ・ 規 格 | 数 量 | 単位 | 単 価 | 金 額 | 摘 要
配管工
[1]
| 0.04 | 人
RW1036
普通作業員
[1]
| 0.02 | 人
RW1002
諸雑費
Σ[1] * 0.010 | 1 | 式
X981036
合 計 | 1 | 箇所
単位当り | 1 | 箇所 | 当り
条 件 名 称 |  |  | 入 力 値 | 条 件 値
J01 取付区分 |  |  | 1 | 止水栓＋筐
J02 管種別 |  |  | 4 | ＰＰ
J03 呼び径 |  |  | 1 | 呼び径 13mm
サドル分水栓建込み工 |  |  |  |  | 施工歩掛表(DW010205-0065)
本管呼び径 75mm、給水管呼び径 50mm、ポリエチレン管 |  |  |  |  | 1 | 箇所 | 当り
名 称 ・ 規 格 | 数 量 | 単位 | 単 価 | 金 額 | 摘 要
配管工
[1]
| 0.1 | 人
RW1036
普通作業員
[1]
| 0.1 | 人
RW1002
諸雑費
Σ[1] * 0.010 | 1 | 式
X981036
合 計 | 1 | 箇所
単位当り | 1 | 箇所 | 当り
条 件 名 称 |  |  | 入 力 値 | 条 件 値
J01 本管種別 |  |  | 3 | ポリエチレン管
J02 本管呼び径 |  |  | 3 | 本管呼び径 75mm
J03 呼び径 |  |  | 6 | 給水管呼び径 50mm
止水栓取付工 |  |  |  |  | 施工歩掛表(DW010215-0066)
止水栓のみ、ＰＰ、呼び径 50mm |  |  |  |  | 1 | 箇所 | 当り
名 称 ・ 規 格 | 数 量 | 単位 | 単 価 | 金 額 | 摘 要
配管工
[1]
| 0.076 | 人
RW1036
普通作業員
[1]
| 0.017 | 人
RW1002
諸雑費
Σ[1] * 0.010 | 1 | 式
X981036
合 計 | 1 | 箇所
単位当り | 1 | 箇所 | 当り
条 件 名 称 |  |  | 入 力 値 | 条 件 値
J01 取付区分 |  |  | 2 | 止水栓のみ
J02 管種別 |  |  | 4 | ＰＰ
J03 呼び径 |  |  | 6 | 呼び径 50mm
サドル分水栓建込み工 |  |  |  |  | 施工歩掛表(DW010205-0067)
本管呼び径 100mm、給水管呼び径 13mm、鋳鉄管 |  |  |  |  | 1 | 箇所 | 当り
名 称 ・ 規 格 | 数 量 | 単位 | 単 価 | 金 額 | 摘 要
配管工
[1]
| 0.07 | 人
RW1036
普通作業員
[1]
| 0.07 | 人
RW1002
諸雑費
Σ[1] * 0.120 | 1 | 式
X981036
合 計 | 1 | 箇所
単位当り | 1 | 箇所 | 当り
条 件 名 称 |  |  | 入 力 値 | 条 件 値
J01 本管種別 |  |  | 1 | 鋳鉄管
J02 本管呼び径 |  |  | 4 | 本管呼び径 100mm
J03 呼び径 |  |  | 1 | 給水管呼び径 13mm
管路掘削工（バックホウ掘削積込） |  |  |  |  | 施工歩掛表(DW010005-0068)
礫質土、クローラ型 山積0.28m3（0.20m3） |  |  |  |  | 100 | m3 | 当り
名 称 ・ 規 格 | 数 量 | 単位 | 単 価 | 金 額 | 摘 要
土木一般世話役
| 1.9 | 人
RW1025
普通作業員
| 5 | 人
RW1002
バックホウ運転費
油圧・ｸﾛｰﾗ 山積0.28m3(平積0.20m3) | 11.1 | 時間
施工歩掛表(KW000050-0069)
合 計 | 100 | m3
単位当り | 1 | m3 | 当り
条 件 名 称 |  |  | 入 力 値 | 条 件 値
J01 バックホウ機種・規格（ ）は平積 |  |  | 3 | クローラ型 山積0.28m3（0.20m3）
J02 土質区分 |  |  | 3 | 礫質土
J03 機種 |  |  | 1 | 排出ガス対策型
バックホウ運転費 |  |  |  |  | 施工歩掛表(KW000050-0069)
油圧・ｸﾛｰﾗ 山積0.28m3(平積0.20m3) |  |  |  |  | 1 | 時間 | 当り
名 称 ・ 規 格 | 数 量 | 単位 | 単 価 | 金 額 | 摘 要
運転手（特殊）
| 0.16 | 人
RW1014
軽油
小型ローリー | 5.9 | ﾘｯﾄﾙ
ZC19020000
バックホウ機械損料
排出ガス対策型(2次)クローラ型 山積0.28m3(平積0.20m3) | 1 | 時間
MC019315
合 計 | 1 | 時間
単位当り | 1 | 時間 | 当り
条 件 名 称 |  |  | 入 力 値 | 条 件 値
J01 バックホウ規格 |  |  | 3 | 油圧・ｸﾛｰﾗ 山積0.28m3(平積0.20m3)
J05 機種 |  |  | 2 | 排出ガス対策型(2次)
管路掘削工（バックホウ掘削積込） |  |  |  |  | 施工歩掛表(DW010005-0070)
礫質土、クローラ型 山積0.08m3（0.06m3） |  |  |  |  | 100 | m3 | 当り
名 称 ・ 規 格 | 数 量 | 単位 | 単 価 | 金 額 | 摘 要
土木一般世話役
| 2.8 | 人
RW1025
普通作業員
| 7.8 | 人
RW1002
小型バックホウ運転費
油圧・ｸﾛｰﾗ 山積0.08m3(平積0.06m3) | 2.632 | 日
施工歩掛表(KW030050-0071)
合 計 | 100 | m3
単位当り | 1 | m3 | 当り
条 件 名 称 |  |  | 入 力 値 | 条 件 値
J01 バックホウ機種・規格（ ）は平積 |  |  | 1 | クローラ型 山積0.08m3（0.06m3）
J02 土質区分 |  |  | 3 | 礫質土
J03 機種 |  |  | 1 | 排出ガス対策型
小型バックホウ運転費 |  |  |  |  | 施工歩掛表(KW030050-0071)
油圧・ｸﾛｰﾗ 山積0.08m3(平積0.06m3) |  |  |  |  | 1 | 日 | 当り
名 称 ・ 規 格 | 数 量 | 単位 | 単 価 | 金 額 | 摘 要
特殊作業員
| 1 | 人
RW1001
軽油
小型ローリー | 17 | ﾘｯﾄﾙ
ZC19020000
小型バックホウ機械損料
排出ガス対策型(1次)クローラ山積0.08m3（平積0.06m3） | 1.78 | 供用日
MC001495
合 計 | 1 | 日
単位当り | 1 | 日 | 当り
条 件 名 称 |  |  | 入 力 値 | 条 件 値
J01 バックホウ規格 |  |  | 1 | 油圧・ｸﾛｰﾗ 山積0.08m3(平積0.06m3)
J05 機種 |  |  | 1 | 排出ガス対策型(1次)
管路埋戻工（機械埋戻） |  |  |  |  | 施工歩掛表(DW010010-0072)
クローラ型 山積0.28m3（0.20m3）、クッション用砂 |  |  |  |  | 100 | m3 | 当り
名 称 ・ 規 格 | 数 量 | 単位 | 単 価 | 金 額 | 摘 要
土木一般世話役
| 2.5 | 人
RW1025
普通作業員
| 6.8 | 人
RW1002
バックホウ運転費
油圧・ｸﾛｰﾗ 山積0.28m3(平積0.20m3) | 7.6 | 時間
施工歩掛表(KW000050-0069)
タンパ運転費
60～80kg | 3 | 日
施工歩掛表(KW050050-0073)
砂（サンドクッション用）
| 126 | m3
ZC12040000
合 計 | 100 | m3
単位当り | 1 | m3 | 当り
条 件 名 称 |  |  | 入 力 値 | 条 件 値
J01 バックホウ機種・規格（ ）は平積 |  |  | 3 | クローラ型 山積0.28m3（0.20m3）
J02 埋戻材料 |  |  | 3 | クッション用砂
J03 土量変化率 |  |  | 1 | 1.26
J05 機種 |  |  | 01 | 排出ガス対策型
タンパ運転費 |  |  |  |  | 施工歩掛表(KW050050-0073)
60～80kg |  |  |  |  | 1 | 日 | 当り
名 称 ・ 規 格 | 数 量 | 単位 | 単 価 | 金 額 | 摘 要
特殊作業員
| 1 | 人
RW1001
ガソリン
レギュラー80オクタン以上 | 5 | ﾘｯﾄﾙ
ZC19010000
タンパ及びランマ賃料長期割引
騒対無/排対無/60～80kg | 1.38 | 日
ZC58800060
合 計 | 1 | 日
単位当り | 1 | 日 | 当り
条 件 名 称 |  |  | 入 力 値 | 条 件 値
J01 規格 |  |  | 1 | 60～80kg
管路埋戻工（機械埋戻） |  |  |  |  | 施工歩掛表(DW010010-0074)
クローラ型 山積0.08m3（0.06m3）、クッション用砂 |  |  |  |  | 100 | m3 | 当り
名 称 ・ 規 格 | 数 量 | 単位 | 単 価 | 金 額 | 摘 要
土木一般世話役
| 2.5 | 人
RW1025
普通作業員
| 6.8 | 人
RW1002
小型バックホウ運転費
油圧・ｸﾛｰﾗ 山積0.08m3(平積0.06m3) | 1.754 | 日
施工歩掛表(KW030050-0071)
タンパ運転費
60～80kg | 3 | 日
施工歩掛表(KW050050-0073)
砂（サンドクッション用）
| 126 | m3
ZC12040000
合 計 | 100 | m3
単位当り | 1 | m3 | 当り
条 件 名 称 |  |  | 入 力 値 | 条 件 値
J01 バックホウ機種・規格（ ）は平積 |  |  | 1 | クローラ型 山積0.08m3（0.06m3）
J02 埋戻材料 |  |  | 3 | クッション用砂
J03 土量変化率 |  |  | 1 | 1.26
J05 機種 |  |  | 1 | 排出ガス対策型
管路埋戻工（機械埋戻） |  |  |  |  | 施工歩掛表(DW010010-0075)
クローラ型 山積0.28m3（0.20m3）、別途計上 |  |  |  |  | 100 | m3 | 当り
名 称 ・ 規 格 | 数 量 | 単位 | 単 価 | 金 額 | 摘 要
土木一般世話役
| 2.5 | 人
RW1025
普通作業員
| 6.8 | 人
RW1002
バックホウ運転費
油圧・ｸﾛｰﾗ 山積0.28m3(平積0.20m3) | 7.6 | 時間
施工歩掛表(KW000050-0069)
タンパ運転費
60～80kg | 3 | 日
施工歩掛表(KW050050-0073)
合 計 | 100 | m3
単位当り | 1 | m3 | 当り
条 件 名 称 |  |  | 入 力 値 | 条 件 値
J01 バックホウ機種・規格（ ）は平積 |  |  | 3 | クローラ型 山積0.28m3（0.20m3）
J02 埋戻材料 |  |  | 1 | 別途計上
J05 機種 |  |  | 1 | 排出ガス対策型
管路埋戻工（機械埋戻） |  |  |  |  | 施工歩掛表(DW010010-0076)
クローラ型 山積0.08m3（0.06m3）、別途計上 |  |  |  |  | 100 | m3 | 当り
名 称 ・ 規 格 | 数 量 | 単位 | 単 価 | 金 額 | 摘 要
土木一般世話役
| 2.5 | 人
RW1025
普通作業員
| 6.8 | 人
RW1002
小型バックホウ運転費
油圧・ｸﾛｰﾗ 山積0.08m3(平積0.06m3) | 1.754 | 日
施工歩掛表(KW030050-0071)
タンパ運転費
60～80kg | 3 | 日
施工歩掛表(KW050050-0073)
合 計 | 100 | m3
単位当り | 1 | m3 | 当り
条 件 名 称 |  |  | 入 力 値 | 条 件 値
J01 バックホウ機種・規格（ ）は平積 |  |  | 1 | クローラ型 山積0.08m3（0.06m3）
J02 埋戻材料 |  |  | 1 | 別途計上
J05 機種 |  |  | 1 | 排出ガス対策型
管路埋戻工（機械埋戻） |  |  |  |  | 施工歩掛表(DW010010-0077)
クローラ型 山積0.28m3（0.20m3）、RC-40 |  |  |  |  | 100 | m3 | 当り
名 称 ・ 規 格 | 数 量 | 単位 | 単 価 | 金 額 | 摘 要
土木一般世話役
| 2.5 | 人
RW1025
普通作業員
| 6.8 | 人
RW1002
バックホウ運転費
油圧・ｸﾛｰﾗ 山積0.28m3(平積0.20m3) | 7.6 | 時間
施工歩掛表(KW000050-0069)
タンパ運転費
60～80kg | 3 | 日
施工歩掛表(KW050050-0073)
再生砕石（ＲＣ）
ＲＣ－４０ | 126 | m3
ZC12160040
合 計 | 100 | m3
単位当り | 1 | m3 | 当り
条 件 名 称 |  |  | 入 力 値 | 条 件 値
J01 バックホウ機種・規格（ ）は平積 |  |  | 3 | クローラ型 山積0.28m3（0.20m3）
J02 埋戻材料 |  |  | 2 | RC-40
J03 土量変化率 |  |  | 1 | 1.26
J05 機種 |  |  | 1 | 排出ガス対策型
発生土運搬費 |  |  |  |  | 施工歩掛表(DW010030-0078)
レキ質土、5.6 km、バックホウ 山積0.28m3（0.20m3）、ダンプトラック 4ｔ積、路面普通、ＤＩＤ率区間無し |  |  |  |  | 10 | m3 | 当り
名 称 ・ 規 格 | 数 量 | 単位 | 単 価 | 金 額 | 摘 要
ダンプトラック運転費
普通 ディーゼル 4ｔ、タイヤ損耗費(普通) | 0.6 | 日
施工歩掛表(KW030200-0079)
合 計 | 10 | m3
単位当り | 1 | m3 | 当り
条 件 名 称 |  |  | 入 力 値 | 条 件 値
J01 処理種別 |  |  | 1 | 発生土運搬費
J02 積込機種選択（ ）は平積み |  |  | 3 | バックホウ 山積0.28m3（0.20m3）
J03 運搬機種 |  |  | 2 | ダンプトラック 4ｔ積
J04 運搬距離明細出力区分 |  |  | 1 | 明示する
J05 運搬距離（km） |  |  | 5.6 | 5.6 km
J07 タイヤ損耗費計上区分 |  |  | 2 | 路面普通
J08 運搬状況区分 |  |  | 01 | ＤＩＤ率区間無し
J09 土質区分 |  |  | 3 | レキ質土
ダンプトラック運転費 |  |  |  |  | 施工歩掛表(KW030200-0079)
普通 ディーゼル 4ｔ、タイヤ損耗費(普通) |  |  |  |  | 1 | 日 | 当り
名 称 ・ 規 格 | 数 量 | 単位 | 単 価 | 金 額 | 摘 要
運転手（一般）
| 1 | 人
RW1015
軽油
小型ローリー | 32 | ﾘｯﾄﾙ
ZC19020000
ダンプトラック機械損料
オンロード ディーゼル 4ｔ級 | 1.29 | 供用日
MC001865
タイヤ損耗費ダンプトラック （供用当り）
4t 普通 | 1.29 | 供用日
ZC61020402
合 計 | 1 | 日
単位当り | 1 | 日 | 当り
条 件 名 称 |  |  | 入 力 値 | 条 件 値
J01 規格 |  |  | 2 | 普通 ディーゼル 4ｔ
J05 タイヤ損耗費 |  |  | 2 | タイヤ損耗費(普通)
発生土運搬費 |  |  |  |  | 施工歩掛表(DW010030-0080)
レキ質土、5.6 km、小型バックホウ 山積0.08m3（0.06m3）、ダンプトラック 2ｔ積、路面普通、ＤＩＤ率区間無し |  |  |  |  | 10 | m3 | 当り
名 称 ・ 規 格 | 数 量 | 単位 | 単 価 | 金 額 | 摘 要
ダンプトラック運転費
普通 ディーゼル 2ｔ、タイヤ損耗費(普通) | 1.3 | 日
施工歩掛表(KW030200-0081)
合 計 | 10 | m3
単位当り | 1 | m3 | 当り
条 件 名 称 |  |  | 入 力 値 | 条 件 値
J01 処理種別 |  |  | 1 | 発生土運搬費
J02 積込機種選択（ ）は平積み |  |  | 1 | 小型バックホウ 山積0.08m3（0.06m3）
J03 運搬機種 |  |  | 1 | ダンプトラック 2ｔ積
J04 運搬距離明細出力区分 |  |  | 1 | 明示する
J05 運搬距離（km） |  |  | 5.6 | 5.6 km
J07 タイヤ損耗費計上区分 |  |  | 2 | 路面普通
J08 運搬状況区分 |  |  | 1 | ＤＩＤ率区間無し
J09 土質区分 |  |  | 3 | レキ質土
ダンプトラック運転費 |  |  |  |  | 施工歩掛表(KW030200-0081)
普通 ディーゼル 2ｔ、タイヤ損耗費(普通) |  |  |  |  | 1 | 日 | 当り
名 称 ・ 規 格 | 数 量 | 単位 | 単 価 | 金 額 | 摘 要
運転手（一般）
| 1 | 人
RW1015
軽油
小型ローリー | 21 | ﾘｯﾄﾙ
ZC19020000
ダンプトラック機械損料
オンロード ディーゼル 2ｔ級 | 1.29 | 供用日
MC001860
タイヤ損耗費ダンプトラック （供用当り）
2t 普通 | 1.29 | 供用日
ZC61020202
合 計 | 1 | 日
単位当り | 1 | 日 | 当り
条 件 名 称 |  |  | 入 力 値 | 条 件 値
J01 規格 |  |  | 1 | 普通 ディーゼル 2ｔ
J05 タイヤ損耗費 |  |  | 2 | タイヤ損耗費(普通)
舗装版直接掘削・積込工 |  |  |  |  | 施工歩掛表(DW010015-0082)
山積0.28m3（0.20m3）、0cm超え10cm以下 |  |  |  |  | 100 | m2 | 当り
名 称 ・ 規 格 | 数 量 | 単位 | 単 価 | 金 額 | 摘 要
土木一般世話役
| 0.42 | 人
RW1025
普通作業員
| 0.63 | 人
RW1002
バックホウ運転費
油圧・ｸﾛｰﾗ 山積0.28m3(平積0.20m3) | 3.35 | 時間
施工歩掛表(KW000050-0069)
合 計 | 100 | m2
単位当り | 1 | m2 | 当り
条 件 名 称 |  |  | 入 力 値 | 条 件 値
J01 バックホウ規格（ ）は平積み |  |  | 3 | 山積0.28m3（0.20m3）
J02 掘削As舗装版厚 |  |  | 1 | 0cm超え10cm以下
J03 バックホウ機種 |  |  | 01 | 排出ガス対策型
路盤工機械 |  |  |  |  | 施工歩掛表(DW010020-0083)
上層路盤、施工厚= 11 cm、ＲＣ－40 再生材、1.8m未満 |  |  |  |  | 100 | m2 | 当り
名 称 ・ 規 格 | 数 量 | 単位 | 単 価 | 金 額 | 摘 要
普通作業員
| 0.78 | 人
RW1002
再生砕石（ＲＣ）
ＲＣ－４０ | 13.97 | m3
ZC12160040
タンパ運転費
60～80kg | 0.45 | 日
施工歩掛表(KW050050-0084)
合 計 | 100 | m2
単位当り | 1 | m2 | 当り
条 件 名 称 |  |  | 入 力 値 | 条 件 値
J01 施工区分 |  |  | 01 | 上層路盤
J02 施工厚（cm） |  |  | 11 | 施工厚= 11 cm
J03 路盤材規格 |  |  | 4 | ＲＣ－40 再生材
J05 施工巾Ｂ（ｍ） |  |  | 01 | 1.8m未満
タンパ運転費 |  |  |  |  | 施工歩掛表(KW050050-0084)
60～80kg |  |  |  |  | 1 | 日 | 当り
名 称 ・ 規 格 | 数 量 | 単位 | 単 価 | 金 額 | 摘 要
特殊作業員
| 1 | 人
RW1001
ガソリン
レギュラー80オクタン以上 | 4 | ﾘｯﾄﾙ
ZC19010000
タンパ及びランマ賃料長期割引
騒対無/排対無/60～80kg | 1.61 | 日
ZC58800060
合 計 | 1 | 日
単位当り | 1 | 日 | 当り
条 件 名 称 |  |  | 入 力 値 | 条 件 値
J01 規格 |  |  | 1 | 60～80kg
表層工・人力施工（車道・路肩） |  |  |  |  | 施工歩掛表(DW010035-0085)
仕上り厚 3cm、有、プライムコート（車道・路肩）、再生密粒度アスコン(13)、砂散布計上なし、N4以下、締め固め後密度 2350kg/m3 |  |  |  |  | 100 | m2 | 当り
名 称 ・ 規 格 | 数 量 | 単位 | 単 価 | 金 額 | 摘 要
土木一般世話役
[9,1]
| 0.4 | 人
RW1025
特殊作業員
[9,1]
| 0.8 | 人
RW1001
普通作業員
[9,1]
| 1.6 | 人
RW1002
再生密粒度ｱｽｺﾝ(13)
| 7.544 | ｔ
施工歩掛表(DC043105-0086)
アスファルト乳剤
プライムコート ＰＫ－３号 | 126 | ﾘｯﾄﾙ
ZC21330003
振動ローラ運転
[9,1]
ハンドガイド式0.5～0.6t | 0.4 | 日
KW030100
振動コンパクタ運転費
[9,1]
40～60kg | 0.8 | 日
施工歩掛表(KW030150-0088)
諸雑費
Σ[9] * 0.170 | 1 | 式
X981036
表層工・人力施工（車道・路肩） |  |  |  |  | 施工歩掛表(DW010035-0085)
仕上り厚 3cm、有、プライムコート（車道・路肩）、再生密粒度アスコン(13)、砂散布計上なし、N4以下、締め固め後密度 2350kg/m3 |  |  |  |  | 100 | m2 | 当り
名 称 ・ 規 格 | 数 量 | 単位 | 単 価 | 金 額 | 摘 要
合 計 | 100 | m2
単位当り | 1 | m2 | 当り
条 件 名 称 |  |  | 入 力 値 | 条 件 値
J01 施工区分 |  |  | 1 | 表層工・人力施工（車道・路肩）
J02 仕上り厚 |  |  | 1 | 仕上り厚 3cm
J03 瀝青材料散布の有無 |  |  | 1 | 有
J04 瀝青材料の種類 |  |  | 1 | プライムコート（車道・路肩）
J05 砂計上区分 |  |  | 1 | 砂散布計上なし
J06 混合物区分 |  |  | 2 | 再生密粒度アスコン(13)
J08 交通量区分 |  |  | 1 | N4以下
J09 締め固め後密度(kg/m3) |  |  | 1 | 締め固め後密度 2350kg/m3
再生密粒度ｱｽｺﾝ(13) |  |  |  |  | 施工歩掛表(DC043105-0086)
[5 empty] | 1 | ｔ | 当り
名 称 ・ 規 格 | 数 量 | 単位 | 単 価 | 金 額 | 摘 要
アスファルト再生合材
密 粒 度アスコン(１３) | 1 | ｔ
ZC2135M13T
合 計 | 1 | ｔ
単位当り | 1 | ｔ | 当り
条 件 名 称 |  |  | 入 力 値 | 条 件 値
J01 合材種別 |  |  | 19 | 再生密粒度ｱｽｺﾝ(13)
振動ローラ運転 |  |  |  |  | 施工歩掛表(KW030100-0087)
ハンドガイド式0.5～0.6t |  |  |  |  | 1 | 日 | 当り
名 称 ・ 規 格 | 数 量 | 単位 | 単 価 | 金 額 | 摘 要
振動ローラ機械損料
ハンドガイド式・0.5～0.6ｔ | 1.23 | 供用日
MC006460
軽油
小型ローリー | 3 | ﾘｯﾄﾙ
ZC19020000
特殊作業員
| 1 | 人
RW1001
合 計 | 1 | 日
単位当り | 1 | 日 | 当り
条 件 名 称 |  |  | 入 力 値 | 条 件 値
J01 規格 |  |  | 2 | ハンドガイド式0.5～0.6t
J05 機種 |  |  | 02 | 排出ガス対策型
振動コンパクタ運転費 |  |  |  |  | 施工歩掛表(KW030150-0088)
40～60kg |  |  |  |  | 1 | 日 | 当り
名 称 ・ 規 格 | 数 量 | 単位 | 単 価 | 金 額 | 摘 要
特殊作業員
| 1 | 人
RW1001
ガソリン
レギュラー80オクタン以上 | 5 | ﾘｯﾄﾙ
ZC19010000
振動コンパクタ 機械損料
40～60kg | 1.4 | 供用日
MC006525
合 計 | 1 | 日
単位当り | 1 | 日 | 当り
条 件 名 称 |  |  | 入 力 値 | 条 件 値
J01 規格 |  |  | 1 | 40～60kg
アスファルト塊運搬費 |  |  |  |  | 施工歩掛表(DW010030-0089)
20 km、バックホウ 山積0.28m3（0.20m3）、ダンプトラック 4ｔ積、路面普通、ＤＩＤ率区間無し |  |  |  |  | 10 | m3 | 当り
名 称 ・ 規 格 | 数 量 | 単位 | 単 価 | 金 額 | 摘 要
ダンプトラック運転費
普通 ディーゼル 4ｔ、タイヤ損耗費(普通) | 1.95 | 日
施工歩掛表(KW030200-0079)
合 計 | 10 | m3
単位当り | 1 | m3 | 当り
条 件 名 称 |  |  | 入 力 値 | 条 件 値
J01 処理種別 |  |  | 2 | アスファルト塊運搬費
J02 積込機種選択（ ）は平積み |  |  | 3 | バックホウ 山積0.28m3（0.20m3）
J03 運搬機種 |  |  | 2 | ダンプトラック 4ｔ積
J04 運搬距離明細出力区分 |  |  | 1 | 明示する
J05 運搬距離（km） |  |  | 20 | 20 km
J07 タイヤ損耗費計上区分 |  |  | 2 | 路面普通
J08 運搬状況区分 |  |  | 1 | ＤＩＤ率区間無し
Ｕ型側溝Ｌ＝２０００㎜［標単］ |  |  |  |  | 施工歩掛表(DC073710-0090)
鉄筋コンクリート側溝３種、その他の排水溝、施工箇所補正無、無・昼間、基礎材なしまたは省略、設置、L=2000 1000kg/個以下 |  |  |  |  | 10 | ｍ | 当り
名 称 ・ 規 格 | 数 量 | 単位 | 単 価 | 金 額 | 摘 要
排水構造物工[U型側溝]
時間的制約 無､L=2000mm 1000kg/個以下､機･労 昼間 | 10 | ｍ
Q00103011100
合 計 | 10 | ｍ
単位当り | 1 | ｍ | 当り
条 件 名 称 |  |  | 入 力 値 | 条 件 値
J01 Ｕ型側溝の種類 |  |  | 3 | 鉄筋コンクリート側溝３種
J02 Ｕ型側溝の規格 |  |  | 40 | その他の排水溝
J03 時間的制約・作業時間帯 |  |  | 1 | 無・昼間
J04 施工箇所における補正 |  |  | 1 | 施工箇所補正無
J05 基礎材の種類 |  |  | 5 | 基礎材なしまたは省略
J06 再利用撤去区分 |  |  | 1 | 設置
J08 側溝２ｍ当りの重量 |  |  | 1 | L=2000 1000kg/個以下
蓋版（ＣＯ製）［標単］ |  |  |  |  | 施工歩掛表(DC073720-0091)
歩道用１種，ＪＩＳＡ５３７２、３６２×５００×９０ 、設置、無・昼間、施工箇所補正無 |  |  |  |  | 10 | 枚 | 当り
名 称 ・ 規 格 | 数 量 | 単位 | 単 価 | 金 額 | 摘 要
排水構造物工[蓋版]
時間的制約 無､ｺﾝｸﾘｰﾄ製･鋼製 40kg/枚､労 昼間 | 10 | 枚
Q00103030100
鉄筋コンクリート側溝蓋（落ちふた式）１種 歩道
２５０ 362× 90×500mm | 10 | 枚
ZC14820250
合 計 | 10 | 枚
単位当り | 1 | 枚 | 当り
条 件 名 称 |  |  | 入 力 値 | 条 件 値
J01 側溝蓋の種類 |  |  | 2 | 歩道用１種，ＪＩＳＡ５３７２
J02 蓋版の規格 |  |  | 7 | ３６２×５００×９０
J03 時間的制約・作業時間帯 |  |  | 1 | 無・昼間
J04 施工箇所における補正 |  |  | 1 | 施工箇所補正無
J05 再利用撤去区分 |  |  | 1 | 設置
硬質塩化ﾋﾞﾆﾙ管据付工 |  |  |  |  | 施工歩掛表(DW000405-0092)
径200mm |  |  |  |  | 10 | ｍ | 当り
名 称 ・ 規 格 | 数 量 | 単位 | 単 価 | 金 額 | 摘 要
配管工
| 0.25 | 人
RW1036
普通作業員
| 0.49 | 人
RW1002
合 計 | 10 | ｍ
単位当り | 1 | ｍ | 当り
条 件 名 称 |  |  | 入 力 値 | 条 件 値
J01 呼び径 |  |  | 12 | 径200mm
J02 据付・撤去区分 |  |  | 1 | 硬質塩化ﾋﾞﾆﾙ管据付工
硬質塩化ﾋﾞﾆﾙ管据付工 |  |  |  |  | 施工歩掛表(DW000405-0093)
径150mm |  |  |  |  | 10 | ｍ | 当り
名 称 ・ 規 格 | 数 量 | 単位 | 単 価 | 金 額 | 摘 要
配管工
| 0.18 | 人
RW1036
普通作業員
| 0.26 | 人
RW1002
合 計 | 10 | ｍ
単位当り | 1 | ｍ | 当り
条 件 名 称 |  |  | 入 力 値 | 条 件 値
J01 呼び径 |  |  | 11 | 径150mm
J02 据付・撤去区分 |  |  | 1 | 硬質塩化ﾋﾞﾆﾙ管据付工
硬質塩化ﾋﾞﾆﾙ管TS継手工 |  |  |  |  | 施工歩掛表(DW000410-0094)
径150mm |  |  |  |  | 2 | 口 | 当り
名 称 ・ 規 格 | 数 量 | 単位 | 単 価 | 金 額 | 摘 要
配管工
[1]
| 0.07 | 人
RW1036
普通作業員
[1]
| 0.07 | 人
RW1002
諸雑費
Σ[1] * 0.010 | 1 | 式
X981036
合 計 | 2 | 口
単位当り | 1 | 口 | 当り
条 件 名 称 |  |  | 入 力 値 | 条 件 値
J01 呼び径 |  |  | 11 | 径150mm
硬質塩化ﾋﾞﾆﾙ管据付工 |  |  |  |  | 施工歩掛表(DW000405-0095)
径50mm |  |  |  |  | 10 | ｍ | 当り
名 称 ・ 規 格 | 数 量 | 単位 | 単 価 | 金 額 | 摘 要
配管工
| 0.1 | 人
RW1036
普通作業員
| 0.18 | 人
RW1002
合 計 | 10 | ｍ
単位当り | 1 | ｍ | 当り
条 件 名 称 |  |  | 入 力 値 | 条 件 値
J01 呼び径 |  |  | 7 | 径50mm
J02 据付・撤去区分 |  |  | 1 | 硬質塩化ﾋﾞﾆﾙ管据付工
表層工・人力施工（車道・路肩） |  |  |  |  | 施工歩掛表(DW010035-0096)
仕上り厚 4cm、有、プライムコート（車道・路肩）、再生密粒度アスコン(13)、砂散布計上あり、N4以下、締め固め後密度 2350kg/m3 |  |  |  |  | 100 | m2 | 当り
名 称 ・ 規 格 | 数 量 | 単位 | 単 価 | 金 額 | 摘 要
土木一般世話役
[9,1]
| 0.4 | 人
RW1025
特殊作業員
[9,1]
| 0.8 | 人
RW1001
普通作業員
[9,1]
| 1.6 | 人
RW1002
再生密粒度ｱｽｺﾝ(13)
| 10.058 | ｔ
施工歩掛表(DC043105-0086)
アスファルト乳剤
プライムコート ＰＫ－３号 | 126 | ﾘｯﾄﾙ
ZC21330003
振動ローラ運転
[9,1]
ハンドガイド式0.5～0.6t | 0.4 | 日
KW030100
振動コンパクタ運転費
[9,1]
40～60kg | 0.8 | 日
施工歩掛表(KW030150-0088)
砂散布費
Σ[1] * 0.030 | 1 | 式
X981017
表層工・人力施工（車道・路肩） |  |  |  |  | 施工歩掛表(DW010035-0096)
仕上り厚 4cm、有、プライムコート（車道・路肩）、再生密粒度アスコン(13)、砂散布計上あり、N4以下、締め固め後密度 2350kg/m3 |  |  |  |  | 100 | m2 | 当り
名 称 ・ 規 格 | 数 量 | 単位 | 単 価 | 金 額 | 摘 要
諸雑費
Σ[9] * 0.170 | 1 | 式
X981036
合 計 | 100 | m2
単位当り | 1 | m2 | 当り
条 件 名 称 |  |  | 入 力 値 | 条 件 値
J01 施工区分 |  |  | 1 | 表層工・人力施工（車道・路肩）
J02 仕上り厚 |  |  | 2 | 仕上り厚 4cm
J03 瀝青材料散布の有無 |  |  | 1 | 有
J04 瀝青材料の種類 |  |  | 1 | プライムコート（車道・路肩）
J05 砂計上区分 |  |  | 2 | 砂散布計上あり
J06 混合物区分 |  |  | 2 | 再生密粒度アスコン(13)
J08 交通量区分 |  |  | 1 | N4以下
J09 締め固め後密度(kg/m3) |  |  | 1 | 締め固め後密度 2350kg/m3
表層工・人力施工（車道・路肩） |  |  |  |  | 施工歩掛表(DW010035-0097)
仕上り厚 5cm、有、プライムコート（車道・路肩）、再生密粒度アスコン(13)、砂散布計上あり、N4以下、締め固め後密度 2350kg/m3 |  |  |  |  | 100 | m2 | 当り
名 称 ・ 規 格 | 数 量 | 単位 | 単 価 | 金 額 | 摘 要
土木一般世話役
[9,1]
| 0.4 | 人
RW1025
特殊作業員
[9,1]
| 0.8 | 人
RW1001
普通作業員
[9,1]
| 1.6 | 人
RW1002
再生密粒度ｱｽｺﾝ(13)
| 12.573 | ｔ
施工歩掛表(DC043105-0086)
アスファルト乳剤
プライムコート ＰＫ－３号 | 126 | ﾘｯﾄﾙ
ZC21330003
振動ローラ運転
[9,1]
ハンドガイド式0.5～0.6t | 0.4 | 日
KW030100
振動コンパクタ運転費
[9,1]
40～60kg | 0.8 | 日
施工歩掛表(KW030150-0088)
砂散布費
Σ[1] * 0.030 | 1 | 式
X981017
表層工・人力施工（車道・路肩） |  |  |  |  | 施工歩掛表(DW010035-0097)
仕上り厚 5cm、有、プライムコート（車道・路肩）、再生密粒度アスコン(13)、砂散布計上あり、N4以下、締め固め後密度 2350kg/m3 |  |  |  |  | 100 | m2 | 当り
名 称 ・ 規 格 | 数 量 | 単位 | 単 価 | 金 額 | 摘 要
諸雑費
Σ[9] * 0.170 | 1 | 式
X981036
合 計 | 100 | m2
単位当り | 1 | m2 | 当り
条 件 名 称 |  |  | 入 力 値 | 条 件 値
J01 施工区分 |  |  | 1 | 表層工・人力施工（車道・路肩）
J02 仕上り厚 |  |  | 3 | 仕上り厚 5cm
J03 瀝青材料散布の有無 |  |  | 1 | 有
J04 瀝青材料の種類 |  |  | 1 | プライムコート（車道・路肩）
J05 砂計上区分 |  |  | 2 | 砂散布計上あり
J06 混合物区分 |  |  | 2 | 再生密粒度アスコン(13)
J08 交通量区分 |  |  | 1 | N4以下
J09 締め固め後密度(kg/m3) |  |  | 1 | 締め固め後密度 2350kg/m3
区画線設置（溶融式）［標単］ |  |  |  |  | 施工歩掛表(DC072205-0098)
実線 幅 15cm、1.5mm（標準）、白、無・昼間、供用区間、通常舗装(排水性舗装以外)、溶融式 ｶﾞﾗｽﾋﾞｰｽﾞ含有量 15～18％、ｱｽﾌｧﾙﾄ舗装 |  |  |  |  | 1000 | ｍ | 当り
名 称 ・ 規 格 | 数 量 | 単位 | 単 価 | 金 額 | 摘 要
区画線設置工[溶融式(手動)][供用区間]
実線 15cm､時間的制約 無､機･労 昼間 | 1000 | ｍ
Q00101010100
路面標示用塗料 ３種１号
[9]
白 JIS K 5665 3種1号 溶融型 ｶﾞﾗｽﾋﾞｰｽﾞ含有量15～18% | 570 | kg
ZC41030010
プライマー
[9]
区画線用 | 25 | kg
ZC41310010
ガラスビーズ
[9]
JIS R 3301 1号 粒度0.106～0.850mm | 25 | kg
ZC41320010
軽油
[9]
小型ローリー | 40 | ﾘｯﾄﾙ
ZC19020000
諸雑費
Σ[9] * 0.05 | 1 | 式
X981036
合 計 | 1000 | ｍ
単位当り | 1 | ｍ | 当り
条 件 名 称 |  |  | 入 力 値 | 条 件 値
区画線設置（溶融式）［標単］ |  |  |  |  | 施工歩掛表(DC072205-0098)
実線 幅 15cm、1.5mm（標準）、白、無・昼間、供用区間、通常舗装(排水性舗装以外)、溶融式 ｶﾞﾗｽﾋﾞｰｽﾞ含有量 15～18％、ｱｽﾌｧﾙﾄ舗装 |  |  |  |  | 1000 | ｍ | 当り
名 称 ・ 規 格 | 数 量 | 単位 | 単 価 | 金 額 | 摘 要
条 件 名 称 |  |  | 入 力 値 | 条 件 値
J01 規格･仕様区分 |  |  | 1 | 実線 幅 15cm
J02 時間的制約・作業時間帯 |  |  | 1 | 無・昼間
J03 供用区分 |  |  | 1 | 供用区間
J04 排水性舗装区分 |  |  | 1 | 通常舗装(排水性舗装以外)
J05 塗布厚 |  |  | 1 | 1.5mm（標準）
J06 塗料区分 |  |  | 1 | 白
J07 塗料規格 |  |  | 1 | 溶融式 ｶﾞﾗｽﾋﾞｰｽﾞ含有量 15～18％
J08 プライマー規格 |  |  | 1 | ｱｽﾌｧﾙﾄ舗装
区画線設置（溶融式）［標単］ |  |  |  |  | 施工歩掛表(DC072205-0099)
矢印・記号・文字 幅 15cm（換算）、1.5mm（標準）、白、無・昼間、供用区間、通常舗装(排水性舗装以外)、溶融式 ｶﾞﾗｽﾋﾞｰｽﾞ含有量 15～18％、ｱｽﾌｧﾙﾄ舗装 |  |  |  |  | 1000 | ｍ | 当り
名 称 ・ 規 格 | 数 量 | 単位 | 単 価 | 金 額 | 摘 要
区画線設置工[溶融式(手動)][供用区間]
矢印･記号･文字 15cm､時間的制約 無､機･労 昼間 | 1000 | ｍ
Q00101013100
路面標示用塗料 ３種１号
[9]
白 JIS K 5665 3種1号 溶融型 ｶﾞﾗｽﾋﾞｰｽﾞ含有量15～18% | 570 | kg
ZC41030010
プライマー
[9]
区画線用 | 25 | kg
ZC41310010
ガラスビーズ
[9]
JIS R 3301 1号 粒度0.106～0.850mm | 25 | kg
ZC41320010
軽油
[9]
小型ローリー | 100 | ﾘｯﾄﾙ
ZC19020000
諸雑費
Σ[9] * 0.05 | 1 | 式
X981036
合 計 | 1000 | ｍ
単位当り | 1 | ｍ | 当り
条 件 名 称 |  |  | 入 力 値 | 条 件 値
区画線設置（溶融式）［標単］ |  |  |  |  | 施工歩掛表(DC072205-0099)
矢印・記号・文字 幅 15cm（換算）、1.5mm（標準）、白、無・昼間、供用区間、通常舗装(排水性舗装以外)、溶融式 ｶﾞﾗｽﾋﾞｰｽﾞ含有量 15～18％、ｱｽﾌｧﾙﾄ舗装 |  |  |  |  | 1000 | ｍ | 当り
名 称 ・ 規 格 | 数 量 | 単位 | 単 価 | 金 額 | 摘 要
条 件 名 称 |  |  | 入 力 値 | 条 件 値
J01 規格･仕様区分 |  |  | 13 | 矢印・記号・文字 幅 15cm（換算）
J02 時間的制約・作業時間帯 |  |  | 1 | 無・昼間
J03 供用区分 |  |  | 1 | 供用区間
J04 排水性舗装区分 |  |  | 1 | 通常舗装(排水性舗装以外)
J05 塗布厚 |  |  | 1 | 1.5mm（標準）
J06 塗料区分 |  |  | 1 | 白
J07 塗料規格 |  |  | 1 | 溶融式 ｶﾞﾗｽﾋﾞｰｽﾞ含有量 15～18％
J08 プライマー規格 |  |  | 1 | ｱｽﾌｧﾙﾄ舗装
交通誘導警備員Ｂ |  |  |  |  | 施工歩掛表(WB010212-0100)
[5 empty] | 1 | 人・日 | 当り
名 称 ・ 規 格 | 数 量 | 単位 | 単 価 | 金 額 | 摘 要
交通誘導警備員Ｂ
| 1 | 人
RW1045
合 計 | 1 | 人・日
単位当り | 1 | 人・日 | 当り
仮設材等運搬費 （往復） |  |  |  |  | 施工歩掛表(WB010020-0101)
運搬重量= 4.1 ｔ、12m以内、片道運搬距離= 13 km、冬期割増なし（補正なし）、深夜・早朝割増なし（補正なし）、無 |  |  |  |  | 1 | 式 | 当り
名 称 ・ 規 格 | 数 量 | 単位 | 単 価 | 金 額 | 摘 要
運搬費
| 1 | 式
ZNJ00560
合 計 | 1 | 式
単位当り | 1 | 式 | 当り
条 件 名 称 |  |  | 入 力 値 | 条 件 値
J01 仮設材運搬費 |  |  | 2 | 仮設材等運搬費 （往復）
J02 運搬重量明細出力区分 |  |  | 1 | 表示する
J03 運搬重量（ｔ） |  |  | 4.1 | 運搬重量= 4.1 ｔ
J05 貨物の種類 |  |  | 1 | 12m以内
J06 片道運搬距離（km） |  |  | 13 | 片道運搬距離= 13 km
J07 冬期割増（Ｆ１） |  |  | 1 | 冬期割増なし（補正なし）
J08 深夜・早朝割増（Ｆ２） |  |  | 1 | 深夜・早朝割増なし（補正なし）
J09 その他諸料金の有無 |  |  | 2 | 無
仮設材等積込み取卸し |  |  |  |  | 施工歩掛表(WB010030-0102)
積込み取卸し（往復分） |  |  |  |  | 1 | 式 | 当り
名 称 ・ 規 格 | 数 量 | 単位 | 単 価 | 金 額 | 摘 要
積込み取卸し(片道/往復）
積込み取卸し（往復分） | 4.1 | ｔ
施工歩掛表(WB010040-0103)
合 計 | 1 | 式
単位当り | 1 | 式 | 当り
条 件 名 称 |  |  | 入 力 値 | 条 件 値
J01 重量明細出力区分 |  |  | 1 | 表示する
J04 作業区分 |  |  | 02 | 積込み取卸し（往復分）
積込み取卸し(片道/往復） |  |  |  |  | 施工歩掛表(WB010040-0103)
積込み取卸し（往復分） |  |  |  |  | 1 | ｔ | 当り
名 称 ・ 規 格 | 数 量 | 単位 | 単 価 | 金 額 | 摘 要
積込みのみ
| 1 | ｔ.
ZC39889010
取卸しのみ
| 1 | ｔ.
ZC39889020
積込みのみ
| 1 | ｔ.
ZC39889010
取卸しのみ
| 1 | ｔ.
ZC39889020
合 計 | 1 | ｔ
単位当り | 1 | ｔ | 当り
条 件 名 称 |  |  | 入 力 値 | 条 件 値
J01 重量明細出力区分 |  |  | 1 | 表示する
J04 作業区分 |  |  | 2 | 積込み取卸し（往復分）
仮設材等運搬費 （往復） |  |  |  |  | 施工歩掛表(WB010020-0104)
運搬重量= 6.4 ｔ、12m以内、片道運搬距離= 13 km、冬期割増なし（補正なし）、深夜・早朝割増なし（補正なし）、無 |  |  |  |  | 1 | 式 | 当り
名 称 ・ 規 格 | 数 量 | 単位 | 単 価 | 金 額 | 摘 要
運搬費
| 1 | 式
ZNJ00560
合 計 | 1 | 式
単位当り | 1 | 式 | 当り
条 件 名 称 |  |  | 入 力 値 | 条 件 値
J01 仮設材運搬費 |  |  | 2 | 仮設材等運搬費 （往復）
J02 運搬重量明細出力区分 |  |  | 1 | 表示する
J03 運搬重量（ｔ） |  |  | 6.4 | 運搬重量= 6.4 ｔ
J05 貨物の種類 |  |  | 1 | 12m以内
J06 片道運搬距離（km） |  |  | 13 | 片道運搬距離= 13 km
J07 冬期割増（Ｆ１） |  |  | 1 | 冬期割増なし（補正なし）
J08 深夜・早朝割増（Ｆ２） |  |  | 1 | 深夜・早朝割増なし（補正なし）
J09 その他諸料金の有無 |  |  | 2 | 無
仮設材等積込み取卸し |  |  |  |  | 施工歩掛表(WB010030-0105)
積込み取卸し（往復分） |  |  |  |  | 1 | 式 | 当り
名 称 ・ 規 格 | 数 量 | 単位 | 単 価 | 金 額 | 摘 要
積込み取卸し(片道/往復）
積込み取卸し（往復分） | 6.4 | ｔ
施工歩掛表(WB010040-0106)
合 計 | 1 | 式
単位当り | 1 | 式 | 当り
条 件 名 称 |  |  | 入 力 値 | 条 件 値
J01 重量明細出力区分 |  |  | 1 | 表示する
J04 作業区分 |  |  | 2 | 積込み取卸し（往復分）
積込み取卸し(片道/往復） |  |  |  |  | 施工歩掛表(WB010040-0106)
積込み取卸し（往復分） |  |  |  |  | 1 | ｔ | 当り
名 称 ・ 規 格 | 数 量 | 単位 | 単 価 | 金 額 | 摘 要
積込みのみ
| 1 | ｔ.
ZC39889010
取卸しのみ
| 1 | ｔ.
ZC39889020
積込みのみ
| 1 | ｔ.
ZC39889010
取卸しのみ
| 1 | ｔ.
ZC39889020
合 計 | 1 | ｔ
単位当り | 1 | ｔ | 当り
条 件 名 称 |  |  | 入 力 値 | 条 件 値
J01 重量明細出力区分 |  |  | 1 | 表示する
J04 作業区分 |  |  | 2 | 積込み取卸し（往復分）
通水試験工 |  |  |  |  | 施工歩掛表(DW001405-0107)
[5 empty] | 1 | 日 | 当り
名 称 ・ 規 格 | 数 量 | 単位 | 単 価 | 金 額 | 摘 要
配管工
[1,2]
| 3 | 人
RW1036
普通作業員
[1,2]
| 3 | 人
RW1002
諸雑費
Σ[2] * 0.200 | 1 | 式
X981036
合 計 | 1 | 日
単位当り | 1 | 日 | 当り
条 件 名 称 |  |  | 入 力 値 | 条 件 値
J01 名称 |  |  | 2 | 既設管と連絡して給水車が不要

## 単価表（未登録代価）
底版工（資材） |  |  |  |  | 単価表(SJ0010)
[5 empty] | 1 | 式 | 当り
名 称 ・ 規 格 | 数 量 | 単位 | 単 価 | 金 額 | 摘 要
ステンレス鋼板 熱延 304
6mm×1×2m | 710 | kg
TJ0010
ステンレス鋼板 熱延 304
3mm×1×2m | 72 | kg
TJ0020
工場加工
底版 | 745 | kg
TJ0030
合 計 | 1 | 式
単位当り | 1 | 式 | 当り
底版工（施工） |  |  |  |  | 単価表(SJ0020)
[5 empty] | 1 | 式 | 当り
名 称 ・ 規 格 | 数 量 | 単位 | 単 価 | 金 額 | 摘 要
現場組立
底版 | 745 | kg
TJ0040
合 計 | 1 | 式
単位当り | 1 | 式 | 当り
側板工（資材） |  |  |  |  | 単価表(SJ0030)
[5 empty] | 1 | 式 | 当り
名 称 ・ 規 格 | 数 量 | 単位 | 単 価 | 金 額 | 摘 要
ステンレス鋼板 熱延 304
5mm×1×2m | 599 | kg
TJ0050
二段目側板 SUS329
4mm×1219×4716mm | 377 | kg
TJ0060
三段目側板 SUS329
4mm×609×4716mm | 188 | kg
TJ0070
ステンレス鋼板 熱延 304
5mm×1×2m | 299 | kg
TJ0050
二段目側板 SUS329
4mm×1219×4716mm | 188 | kg
TJ0060
三段目側板 SUS329
4mm×609×4716mm | 95 | kg
TJ0070
ステンレス鋼板 熱延 304
3mm×1×2m | 147 | kg
TJ0020
工場加工
側板 | 1802 | kg
TJ0080
側板工（資材） |  |  |  |  | 単価表(SJ0030)
[5 empty] | 1 | 式 | 当り
名 称 ・ 規 格 | 数 量 | 単位 | 単 価 | 金 額 | 摘 要
合 計 | 1 | 式
単位当り | 1 | 式 | 当り
側板工（施工） |  |  |  |  | 単価表(SJ0040)
[5 empty] | 1 | 式 | 当り
名 称 ・ 規 格 | 数 量 | 単位 | 単 価 | 金 額 | 摘 要
現場組立
側板 | 1802 | kg
TJ0090
合 計 | 1 | 式
単位当り | 1 | 式 | 当り
天井版工（資材） |  |  |  |  | 単価表(SJ0050)
[5 empty] | 1 | 式 | 当り
名 称 ・ 規 格 | 数 量 | 単位 | 単 価 | 金 額 | 摘 要
屋根板 SUS329
3mm×1215×1658mm | 300 | kg
TJ0100
屋根板 SUS329
3mm×189×861mm | 29 | kg
TJ0110
屋根板 SUS329
3mm×Φ1990 | 77 | kg
TJ0120
ラフター当て板 SUS329
3mm×152×1343 | 40 | kg
TJ0130
内リング材 SUS329
5mm×50 | 13 | kg
TJ0140
内リング材 SUS329
5mm×100 | 25 | kg
TJ0150
内リング材 SUS329
5mm×80 | 29 | kg
TJ0160
ステンレス鋼板 熱延 304
6mm×1×2m | 6 | kg
TJ0010
天井版工（資材） |  |  |  |  | 単価表(SJ0050)
[5 empty] | 1 | 式 | 当り
名 称 ・ 規 格 | 数 量 | 単位 | 単 価 | 金 額 | 摘 要
位置決めプレート1 SUS329
3mm×166×60 | 2 | kg
TJ0170
位置決めプレート2 SUS329
3mm×90×70 | 1 | kg
TJ0180
熱間成形ステンレス溝形鋼
10×200×100mm×6m | 86 | kg
TJ0190
熱間成形ステンレス溝形鋼
10×200×100mm×6m | 116 | kg
TJ0190
工場加工
天井版 | 690 | kg
TJ0200
合 計 | 1 | 式
単位当り | 1 | 式 | 当り
天井版工（施工） |  |  |  |  | 単価表(SJ0060)
[5 empty] | 1 | 式 | 当り
名 称 ・ 規 格 | 数 量 | 単位 | 単 価 | 金 額 | 摘 要
現場組立
天井版 | 690 | kg
TJ0210
合 計 | 1 | 式
単位当り | 1 | 式 | 当り
付帯工（資材） |  |  |  |  | 単価表(SJ0070)
本体工用 |  |  |  |  | 1 | 式 | 当り
名 称 ・ 規 格 | 数 量 | 単位 | 単 価 | 金 額 | 摘 要
マンホール SUS329
φ600×475H | 1 | 組
TJ0220
通気口 SUS329
φ350 | 1 | 組
TJ0230
防波管 VPW
100A | 6.2 | ｍ
TJ0240
外タラップ保護枠付 SUS304
W450×P300 3985H | 1 | 本
TJ0250
外タラップ用踏台 SUS304
W620×630 | 1 | 本
TJ0260
内タラップ保護枠付 SUS329/304
W450×P300 3320H | 1 | 本
TJ0270
歩廊（外周）SUS304
滑り止め鋼板-4.5t | 1 | 組
TJ0280
手摺 SUS304
RBφ16×TP-20A-1100H | 1 | 組
TJ0290
付帯工（資材） |  |  |  |  | 単価表(SJ0070)
本体工用 |  |  |  |  | 1 | 式 | 当り
名 称 ・ 規 格 | 数 量 | 単位 | 単 価 | 金 額 | 摘 要
集水ピット SUS304
φ1000×400H | 1 | 組
TJ0300
保護ボックス SUS304
400×300×920H | 1 | 組
TJ0310
流入管サポートA SUS304
W300×388H 100A | 1 | 組
TJ0320
流入管サポートB SUS304
W300×544H 100A | 1 | 組
TJ0330
越流管サポート SUS329
W300×400H 80A | 2 | 組
TJ0340
防波筒サポート SUS329
W300×688H 100A | 4 | 組
TJ0350
採水口用支持金具 SUS304
W250×1112H 65A | 1 | 組
TJ0360
合 計 | 1 | 式
付帯工（資材） |  |  |  |  | 単価表(SJ0070)
本体工用 |  |  |  |  | 1 | 式 | 当り
名 称 ・ 規 格 | 数 量 | 単位 | 単 価 | 金 額 | 摘 要
単位当り | 1 | 式 | 当り
付帯工（施工） |  |  |  |  | 単価表(SJ0080)
本体工用 |  |  |  |  | 1 | 式 | 当り
名 称 ・ 規 格 | 数 量 | 単位 | 単 価 | 金 額 | 摘 要
マンホール
施工 | 17 | kg
TJ0370
通気口
施工 | 17 | kg
TJ0380
防波管
施工 | 6.2 | ｍ
TJ0390
外タラップ保護枠付
施工 | 55 | kg
TJ0400
外タラップ用踏台
施工 | 26 | kg
TJ0410
内タラップ保護枠付
施工 | 45 | kg
TJ0420
歩廊（外周）
施工 | 390 | kg
TJ0430
手摺
施工 | 140 | kg
TJ0440
付帯工（施工） |  |  |  |  | 単価表(SJ0080)
本体工用 |  |  |  |  | 1 | 式 | 当り
名 称 ・ 規 格 | 数 量 | 単位 | 単 価 | 金 額 | 摘 要
集水ピット
施工 | 121 | kg
TJ0450
保護ボックス
施工 | 22 | kg
TJ0460
流入管サポートA
施工 | 6.4 | kg
TJ0470
流入管サポートB
施工 | 7.3 | kg
TJ0480
越流管サポート
施工 | 12.8 | kg
TJ0490
防波筒サポート
施工 | 36.7 | kg
TJ0500
採水口用支持金具
施工 | 8.7 | kg
TJ0510
合 計 | 1 | 式
付帯工（施工） |  |  |  |  | 単価表(SJ0080)
本体工用 |  |  |  |  | 1 | 式 | 当り
名 称 ・ 規 格 | 数 量 | 単位 | 単 価 | 金 額 | 摘 要
単位当り | 1 | 式 | 当り
付帯配管工（資材） |  |  |  |  | 単価表(SJ0090)
[5 empty] | 1 | 式 | 当り
名 称 ・ 規 格 | 数 量 | 単位 | 単 価 | 金 額 | 摘 要
片F短管 SUS
100A×1410L | 1 | 本
TJ0520
両F曲管 SUS
100A×740L×1806L×1080 | 1 | 本
TJ2000
フランジ継手材
100A | 3 | 組
TJ0550
仕切弁
100A | 1 | 基
TJ0560
片F曲管 SUS
100A×177L×830L | 1 | 本
TJ0570
両F短管 SUS
100A×1730L | 1 | 本
TJ0580
フランジ継手材
100A | 2 | 組
TJ0550
仕切弁
100A | 1 | 基
TJ0560
付帯配管工（資材） |  |  |  |  | 単価表(SJ0090)
[5 empty] | 1 | 式 | 当り
名 称 ・ 規 格 | 数 量 | 単位 | 単 価 | 金 額 | 摘 要
片F曲管 SUS
80A×3070L×1126L | 1 | 本
TJ2010
3F異形管 SUS
80A×440L×400L×400L | 1 | 本
TJ0610
フランジ継手材
80A | 1 | 組
TJ0620
片F短管 SUS
80A×600L | 1 | 本
TJ0630
両F短管 SUS
80A×1730L | 1 | 本
TJ0640
フランジ継手材
80A | 2 | 組
TJ0620
仕切弁
80A | 1 | 基
TJ0650
片N短管 SUS
65A×600L | 1 | 本
TJ0660
付帯配管工（資材） |  |  |  |  | 単価表(SJ0090)
[5 empty] | 1 | 式 | 当り
名 称 ・ 規 格 | 数 量 | 単位 | 単 価 | 金 額 | 摘 要
消火栓弁
65A | 1 | 基
TJ0670
片F短管 SUS
100A×280L | 1 | 本
TJ0680
片F短管 SUS
100A×280L | 1 | 本
TJ0690
水位調整弁
100A 7.5K | 1 | 基
TJ0700
フランジ補強金具(絶縁型）
径100mm 3DkN | 2 | 組
TJ0710
フランジ補強金具（絶縁型）
径75mm 3DkN | 1 | 組
TJ0730
フランジ補強金具
径75mm 3DkN | 2 | 組
TJ0740
合 計 | 1 | 式
付帯配管工（資材） |  |  |  |  | 単価表(SJ0090)
[5 empty] | 1 | 式 | 当り
名 称 ・ 規 格 | 数 量 | 単位 | 単 価 | 金 額 | 摘 要
単位当り | 1 | 式 | 当り
付帯配管工（施工） |  |  |  |  | 単価表(SJ0100)
[5 empty] | 1 | 式 | 当り
名 称 ・ 規 格 | 数 量 | 単位 | 単 価 | 金 額 | 摘 要
鋼管据付工（人力）
径50mm | 0.6 | ｍ
施工歩掛表(DW000305-0001)
鋼管据付工（人力）
径80mm | 7.8 | ｍ
施工歩掛表(DW000305-0002)
鋼管据付工（人力）
径100mm | 8.3 | ｍ
施工歩掛表(DW000305-0003)
フランジ継手工
径75(80)mm、JWWA 7.5K（0.74MPa） | 3 | 口
施工歩掛表(DW000230-0004)
フランジ継手工
径100mm、JWWA 7.5K（0.74MPa） | 5 | 口
施工歩掛表(DW000230-0005)
仕切弁設置工（縦・横型）（人力）
径50mm | 1 | 基
施工歩掛表(DW000815-0006)
仕切弁設置工（縦・横型）（人力）
径75mm | 1 | 基
施工歩掛表(DW000815-0007)
仕切弁設置工（縦・横型）（人力）
径100mm | 2 | 基
施工歩掛表(DW000815-0008)
付帯配管工（施工） |  |  |  |  | 単価表(SJ0100)
[5 empty] | 1 | 式 | 当り
名 称 ・ 規 格 | 数 量 | 単位 | 単 価 | 金 額 | 摘 要
仕切弁設置工（縦・横型）（人力）
径100mm | 1 | 基
施工歩掛表(DW000815-0008)
メカニカル継手工
径100mm、Ｕ、ＵＦ、ＬＵＦ、ＵＳ形（ＳＢ、ＶＴ、ＬＳ方式）以外、なし | 2 | 口
施工歩掛表(DW000215-0009)
メカニカル継手工
径75mm以下、Ｕ、ＵＦ、ＬＵＦ、ＵＳ形（ＳＢ、ＶＴ、ＬＳ方式）以外、なし | 3 | 口
施工歩掛表(DW000215-0010)
合 計 | 1 | 式
単位当り | 1 | 式 | 当り
敷鉄板 |  |  |  |  | 単価表(SJ1020)
[5 empty] | 1 | 式 | 当り
名 称 ・ 規 格 | 数 量 | 単位 | 単 価 | 金 額 | 摘 要
敷鉄板賃料
供用日数90日 | 8 | 枚
単価表(SJ1030)
敷鉄板設置撤去工
設置 | 37.2 | m2
施工歩掛表(WB253610-0011)
敷鉄板設置撤去工
撤去 | 37.2 | m2
施工歩掛表(WB253610-0013)
合 計 | 1 | 式
単位当り | 1 | 式 | 当り
敷鉄板賃料 |  |  |  |  | 単価表(SJ1030)
供用日数90日 |  |  |  |  | 1 | 枚 | 当り
名 称 ・ 規 格 | 数 量 | 単位 | 単 価 | 金 額 | 摘 要
敷鉄板賃料 鋼板（供用日数90日）
厚22×辺1524×辺3048mm 802kg | 1 | 枚
TJ2020
敷鉄板賃料 鋼板 整備費
厚22×辺1524×辺3048mm 802kg | 1 | 枚
TJ2030
合 計 | 1 | 枚
単位当り | 1 | 枚 | 当り
鉄筋工（材工共） |  |  |  |  | 単価表(SJ0180)
SD-345 D16～25mm |  |  |  |  | 1 | ｔ | 当り
名 称 ・ 規 格 | 数 量 | 単位 | 単 価 | 金 額 | 摘 要
鉄筋工（市場単価）
[1]
材料別途計上、一般構造物、補正無 (一般構造物)、10トン未満、通常（6時～20時）、一般工種、時間制限なし、太径鉄筋の割合 10％未満（補正なし） | 1 | ｔ
施工歩掛表(WB810010-0014)
異形棒鋼
ＳＤ－３４５ Ｄ１６～２５mm | 1.03 | ｔ
ZC17040016
合 計 | 1 | ｔ
単位当り | 1 | ｔ | 当り
鉄筋工（材工共） |  |  |  |  | 単価表(SJ0110)
SD-345 D13mm |  |  |  |  | 1 | ｔ | 当り
名 称 ・ 規 格 | 数 量 | 単位 | 単 価 | 金 額 | 摘 要
鉄筋工（市場単価）
[1]
材料別途計上、一般構造物、補正無 (一般構造物)、10トン未満、通常（6時～20時）、一般工種、時間制限なし、太径鉄筋の割合 10％未満（補正なし） | 1 | ｔ
施工歩掛表(WB810010-0014)
異形棒鋼
[1]
ＳＤ－３４５ Ｄ１３mm | 1.03 | ｔ
ZC17040013
合 計 | 1 | ｔ
単位当り | 1 | ｔ | 当り
土工 |  |  |  |  | 単価表(SJ0120)
本体基礎工用 |  |  |  |  | 1 | 式 | 当り
名 称 ・ 規 格 | 数 量 | 単位 | 単 価 | 金 額 | 摘 要
床掘り(施工ﾊﾟｯｹｰｼﾞ)
土砂、標準、無し、障害無し | 46 | m3
施工P単価表(CB210030-0006)
置換工
| 17 | m3
単価表(SJ1040)
埋戻し(施工ﾊﾟｯｹｰｼﾞ)
最大埋戻幅4m以上 | 14 | m3
施工P単価表(CB210410-0008)
発生土処理工
| 31 | m3
単価表(SJ0130)
合 計 | 1 | 式
単位当り | 1 | 式 | 当り
置換工 |  |  |  |  | 単価表(SJ1040)
[5 empty] | 1 | m3 | 当り
名 称 ・ 規 格 | 数 量 | 単位 | 単 価 | 金 額 | 摘 要
路体（築堤）盛土(施工ﾊﾟｯｹｰｼﾞ)
2.5m以上4.0m未満 | 1 | m3
施工P単価表(CB210510-0007)
再生砕石（ＲＣ）
ＲＣ－４０ | 1.11 | m3
ZC12160040
合 計 | 1 | m3
単位当り | 1 | m3 | 当り
発生土処理工 |  |  |  |  | 単価表(SJ0130)
[5 empty] | 1 | m3 | 当り
名 称 ・ 規 格 | 数 量 | 単位 | 単 価 | 金 額 | 摘 要
土砂等運搬(施工ﾊﾟｯｹｰｼﾞ)
小規模、ﾊﾞｯｸﾎｳ山積0.28m3(平積0.2m3)、土砂(岩塊･玉石混り土含む)、DID区間無し、6.0km以下 | 1 | m3
施工P単価表(CB210110-0009)
残土処分費
管：T
(有)鬼岩土地 | 1 | m3
TJ0750
合 計 | 1 | m3
単位当り | 1 | m3 | 当り
躯体工 |  |  |  |  | 単価表(SJ0140)
下部工用 |  |  |  |  | 1 | 式 | 当り
名 称 ・ 規 格 | 数 量 | 単位 | 単 価 | 金 額 | 摘 要
コンクリート(施工ﾊﾟｯｹｰｼﾞ)
無筋･鉄筋構造物、ｺﾝｸﾘｰﾄﾎﾟﾝﾌﾟ車打設、24-12-25高炉 W/C≦55、10m3以上100m3未満、一般養生、延長無し、小型車割増無し、全ての費用 | 14 | m3
施工P単価表(CB240010-0001)
型枠(施工ﾊﾟｯｹｰｼﾞ)
一般型枠、鉄筋･無筋構造物 | 40 | m2
施工P単価表(CB240210-0002)
コンクリート(施工ﾊﾟｯｹｰｼﾞ)
無筋･鉄筋構造物、人力打設、18-8-40(高炉)、一般養生、現場内小運搬有り、小型車割増無し、全ての費用 | 1.4 | m3
施工P単価表(CB240010-0004)
型枠(施工ﾊﾟｯｹｰｼﾞ)
一般型枠、均しｺﾝｸﾘｰﾄ | 4 | m2
施工P単価表(CB240210-0005)
下層路盤（車道・路肩部）(施工ﾊﾟｯｹｰｼﾞ)
全仕上り厚 150 mm、1層施工、再生クラッシャーラン RC-40、全ての費用 | 14 | m2
施工P単価表(CB410030-0010)
合 計 | 1 | 式
単位当り | 1 | 式 | 当り
支承工 |  |  |  |  | 単価表(SJ0150)
下部工用 |  |  |  |  | 1 | 式 | 当り
名 称 ・ 規 格 | 数 量 | 単位 | 単 価 | 金 額 | 摘 要
沓座モルタル
| 1 | 式
単価表(SJ0160)
型枠(施工ﾊﾟｯｹｰｼﾞ)
一般型枠、ﾄﾝﾈﾙ非常駐車帯妻部、箱抜き | 0.8 | m2
施工P単価表(CB240210-0011)
型枠(施工ﾊﾟｯｹｰｼﾞ)
一般型枠、鉄筋･無筋構造物(合板円形型枠使用) | 0.04 | m2
施工P単価表(CB240210-0012)
鉄筋工（材工共）
SD-345 D16～25mm | 0.026 | ｔ
単価表(SJ0180)
合 計 | 1 | 式
単位当り | 1 | 式 | 当り
沓座モルタル |  |  |  |  | 単価表(SJ0160)
[5 empty] | 1 | 式 | 当り
名 称 ・ 規 格 | 数 量 | 単位 | 単 価 | 金 額 | 摘 要
無収縮モルタル工
| 0.24 | m3
単価表(SJ0170)
無収縮材 U-グラウト
プレミックス 1875kg/m3 | 450 | kg
TJ0760
合 計 | 1 | 式
単位当り | 1 | 式 | 当り
無収縮モルタル工 |  |  |  |  | 単価表(SJ0170)
[5 empty] | 0.8 | m3 | 当り
名 称 ・ 規 格 | 数 量 | 単位 | 単 価 | 金 額 | 摘 要
土木一般世話役
[1]
| 1 | 人
RW1025
特殊作業員
[1]
| 3 | 人
RW1001
普通作業員
[1]
| 2 | 人
RW1002
諸雑費
Σ[1] * 6.00%以内 | 1 | 式
X98M203
合 計 | 0.8 | m3
単位当り | 1 | m3 | 当り
土工 |  |  |  |  | 単価表(SJ0190)
下部工用 |  |  |  |  | 1 | 式 | 当り
名 称 ・ 規 格 | 数 量 | 単位 | 単 価 | 金 額 | 摘 要
床掘り(施工ﾊﾟｯｹｰｼﾞ)
土砂、標準、無し、障害無し | 39 | m3
施工P単価表(CB210030-0006)
埋戻し(施工ﾊﾟｯｹｰｼﾞ)
最小埋戻幅4m以上 | 23 | m3
施工P単価表(CB210410-0013)
発生土処理工
| 14 | m3
単価表(SJ0130)
基面整正(施工ﾊﾟｯｹｰｼﾞ)
| 14 | m2
施工P単価表(CB210080-0014)
合 計 | 1 | 式
単位当り | 1 | 式 | 当り
床板 |  |  |  |  | 単価表(SJ0200)
[5 empty] | 1 | 式 | 当り
名 称 ・ 規 格 | 数 量 | 単位 | 単 価 | 金 額 | 摘 要
プレキャスト床板
T-25荷重 3000L×350H×1000W固定用穴φ50×2 | 4 | 枚
TJ0770
プレキャスト床板
T-25荷重 3000L×350H×1000W固定用穴φ50×2 アンカーD13×24 | 2 | 枚
TJ0780
ＰＣ板敷設工
| 6 | 枚
単価表(SJ1050)
合 計 | 1 | 式
単位当り | 1 | 式 | 当り
ＰＣ板敷設工 |  |  |  |  | 単価表(SJ1050)
[5 empty] | 10 | 枚 | 当り
名 称 ・ 規 格 | 数 量 | 単位 | 単 価 | 金 額 | 摘 要
橋りょう世話役
| 0.2 | 人
RW1024
橋りょう特殊工
| 0.9 | 人
RW1022
普通作業員
| 0.2 | 人
RW1002
ラフテレーンクレーン賃料長期割引
騒対無/排対2次/25t吊 オペレーター付 | 0.2 | 供用日
ZC78790250
合 計 | 10 | 枚
単位当り | 1 | 枚 | 当り
地覆工 |  |  |  |  | 単価表(SJ0210)
[5 empty] | 1 | 式 | 当り
名 称 ・ 規 格 | 数 量 | 単位 | 単 価 | 金 額 | 摘 要
コンクリート(施工ﾊﾟｯｹｰｼﾞ)
小型構造物、人力打設、24-12-25高炉 W/C≦55、一般養生、現場内小運搬無し、小型車割増無し、全ての費用 | 0.8 | m3
施工P単価表(CB240010-0015)
型枠(施工ﾊﾟｯｹｰｼﾞ)
一般型枠、小型構造物 | 3.5 | m2
施工P単価表(CB240210-0016)
合 計 | 1 | 式
単位当り | 1 | 式 | 当り
支承工 |  |  |  |  | 単価表(SJ0220)
プレキャスト床板工用 |  |  |  |  | 1 | 式 | 当り
名 称 ・ 規 格 | 数 量 | 単位 | 単 価 | 金 額 | 摘 要
無収縮モルタル工
| 0.01 | m3
単価表(SJ0170)
無収縮材 U-グラウト
プレミックス 1875kg/m3 | 16.2 | kg
TJ0760
合 計 | 1 | 式
単位当り | 1 | 式 | 当り
付帯工 |  |  |  |  | 単価表(SJ0230)
プレキャスト床板工用 |  |  |  |  | 1 | 式 | 当り
名 称 ・ 規 格 | 数 量 | 単位 | 単 価 | 金 額 | 摘 要
ガードレール設置工（市場単価）
Ｃｏ建込、塗装品、Gr-C-2B、白色、21m 未満、通常（6時～20時）、時間制限なし、直線部、加算額なし | 6 | ｍ
施工歩掛表(WB810510-0015)
目地材設置
| 5 | m2
単価表(SJ0240)
合 計 | 1 | 式
単位当り | 1 | 式 | 当り
目地材設置 |  |  |  |  | 単価表(SJ0240)
[5 empty] | 100 | m2 | 当り
名 称 ・ 規 格 | 数 量 | 単位 | 単 価 | 金 額 | 摘 要
型わく工
| 4.1 | 人
RW1033
目地板 瀝青質板
T20mm | 109 | m2
TJ0790
合 計 | 100 | m2
単位当り | 1 | m2 | 当り
基礎工（A1橋台） |  |  |  |  | 単価表(SJ0250)
[5 empty] | 1 | 式 | 当り
名 称 ・ 規 格 | 数 量 | 単位 | 単 価 | 金 額 | 摘 要
場所打杭工（大口径ボーリングマシン工）
コンクリート杭（鋼管）,318.5 mm | 3 | 本
単価表(SJ1010)
鋼管ぐいSKK400地域EX除
JIS標準寸法 ひも付き | 0.717 | ｔ
TJ0800
鋼管杭・鋼管矢板 肉厚エキストラ
6.0mm以上8.0mm未満 | 0.717 | ｔ
TJ0810
鋼管ぐい・矢板 加算額 長さ
3≦L≦6 継手20m以下 | 0.717 | ｔ
TJ0820
鋼管ぐい・矢板 加算 円周溶接
外径500mm | 3 | 箇所
TJ0830
鋼管ぐい・矢板 加算額 地域
東海A 陸上12m以下 | 0.717 | ｔ
TJ0840
モルタル
配合1：3 | 2 | m3
TJ0850
生コンクリート（普通）
27-12-25(20) | 0.21 | m3
TJ0860
基礎工（A1橋台） |  |  |  |  | 単価表(SJ0250)
[5 empty] | 1 | 式 | 当り
名 称 ・ 規 格 | 数 量 | 単位 | 単 価 | 金 額 | 摘 要
型枠(施工ﾊﾟｯｹｰｼﾞ)
一般型枠、鉄筋･無筋構造物 | 0.21 | m2
施工P単価表(CB240210-0002)
鉄筋工（材工共）
SD-345 D16～25mm | 0.09 | ｔ
単価表(SJ0180)
鉄筋工（材工共）
SD-345 D13mm | 0.03 | ｔ
単価表(SJ0110)
フレア溶接工
V型溶接 D13×D13 時間的制約なし 立向き | 10 | 箇所
TJ0870
処理費（ベントナイト）
管：T
（株）ムラアーカム | 54 | ｔ
ZC29990008
側溝清掃車運搬工
73 km | 49 | m3
施工歩掛表(WB232010-0017)
合 計 | 1 | 式
単位当り | 1 | 式 | 当り
場所打杭工（大口径ボーリングマシン工） |  |  |  |  | 単価表(SJ1010)
コンクリート杭（鋼管）,318.5 mm |  |  |  |  | 1 | 本 | 当り
名 称 ・ 規 格 | 数 量 | 単位 | 単 価 | 金 額 | 摘 要
土木一般世話役
[1,2]
| 1.21 | 人
RW1025
特殊作業員
[1,2]
| 2.42 | 人
RW1001
普通作業員
[1,2]
| 2.42 | 人
RW1002
大口径ボーリングマシン運転
[1,2]
19kW級、別途計上 | 1.21 | 日
施工歩掛表(KC171700-0016)
ラフテレーンクレーン賃料長期割引
騒対無/排対2014/25t吊 オペレーター付 | 0.63 | 供用日
ZC0403050025
ﾋﾞｯﾄ等損耗費
Σ[2] * 27.00% | 1 | 式
X981048
諸雑費
Σ[1] * 28.00% | 1 | 式
X981036
合 計 | 1 | 本
場所打杭工（大口径ボーリングマシン工） |  |  |  |  | 単価表(SJ1010)
コンクリート杭（鋼管）,318.5 mm |  |  |  |  | 1 | 本 | 当り
名 称 ・ 規 格 | 数 量 | 単位 | 単 価 | 金 額 | 摘 要
単位当り | 1 | 本 | 当り
基礎工（A2橋台） |  |  |  |  | 単価表(SJ0260)
[5 empty] | 1 | 式 | 当り
名 称 ・ 規 格 | 数 量 | 単位 | 単 価 | 金 額 | 摘 要
場所打杭工（大口径ボーリングマシン工）
コンクリート杭（鋼管）,318.5 mm | 3 | 本
単価表(SJ1010)
鋼管ぐいSKK400地域EX除
JIS標準寸法 ひも付き | 0.729 | ｔ
TJ0800
鋼管杭・鋼管矢板 肉厚エキストラ
6.0mm以上8.0mm未満 | 0.729 | ｔ
TJ0810
鋼管ぐい・矢板 加算額 長さ
3≦L≦6 継手20m以下 | 0.729 | ｔ
TJ0820
鋼管ぐい・矢板 加算 円周溶接
外径500mm | 3 | 箇所
TJ0830
鋼管ぐい・矢板 加算額 地域
東海A 陸上12m以下 | 0.729 | ｔ
TJ0840
モルタル
配合1：3 | 2.1 | m3
TJ0850
生コンクリート（普通）
27-12-25(20) | 0.21 | m3
TJ0860
基礎工（A2橋台） |  |  |  |  | 単価表(SJ0260)
[5 empty] | 1 | 式 | 当り
名 称 ・ 規 格 | 数 量 | 単位 | 単 価 | 金 額 | 摘 要
型枠(施工ﾊﾟｯｹｰｼﾞ)
一般型枠、鉄筋･無筋構造物 | 0.21 | m2
施工P単価表(CB240210-0002)
鉄筋工（材工共）
SD-345 D16～25mm | 0.09 | ｔ
単価表(SJ0180)
鉄筋工（材工共）
SD-345 D13mm | 0.03 | ｔ
単価表(SJ0110)
フレア溶接工
V型溶接 D13×D13 時間的制約なし 立向き | 10 | 箇所
TJ0870
処理費（ベントナイト）
管：T
（株）ムラアーカム | 54 | ｔ
ZC29990008
側溝清掃車運搬工
73 km | 49 | m3
施工歩掛表(WB232010-0017)
合 計 | 1 | 式
単位当り | 1 | 式 | 当り
躯体工 |  |  |  |  | 単価表(SJ0270)
重力式擁壁工用 |  |  |  |  | 1 | 式 | 当り
名 称 ・ 規 格 | 数 量 | 単位 | 単 価 | 金 額 | 摘 要
小型擁壁(施工ﾊﾟｯｹｰｼﾞ)
0.8m以上1.0m以下、18-8-25W/C≦60高炉、基礎砕石有り、均しｺﾝ無し、一般養生･特殊養生(練炭)、小型車割増無し | 4.4 | m3
施工P単価表(CB226311-0017)
合 計 | 1 | 式
単位当り | 1 | 式 | 当り
付帯工 |  |  |  |  | 単価表(SJ0280)
重力式擁壁工用 |  |  |  |  | 1 | 式 | 当り
名 称 ・ 規 格 | 数 量 | 単位 | 単 価 | 金 額 | 摘 要
目地板(施工ﾊﾟｯｹｰｼﾞ)
30m2未満、瀝青質目地板t=10 | 1 | m2
施工P単価表(CB224710-0018)
水道用塩化ビニール水道管（ＶＰ）
φ 50 × 4,000 mm | 1 | 本
ZA71310050
コンクリート擁壁用透水材
全透水シート付き 厚30mm 耐圧品(ｺﾝｸﾘｰﾄ打設後施工) 幅400mm | 0.6 | ｍ
ZC28610004
円形型枠
内径150×T3.5×L4m | 1 | 本
TJ0880
残存型枠（砂防工用）
型枠別途計上 | 0.04 | m2
単価表(SJ1060)
合 計 | 1 | 式
単位当り | 1 | 式 | 当り
残存型枠（砂防工用） |  |  |  |  | 単価表(SJ1060)
型枠別途計上 |  |  |  |  | 100 | m2 | 当り
名 称 ・ 規 格 | 数 量 | 単位 | 単 価 | 金 額 | 摘 要
土木一般世話役
[9]
| 1.6 | 人
RW1025
型わく工
[9]
| 5 | 人
RW1033
普通作業員
[9]
| 3.2 | 人
RW1002
溶接工
[9]
| 2.7 | 人
RW1012
ラフテレーンクレーン賃料長期割引
騒対無/排対2014/25t吊 オペレーター付 | 1.7 | 供用日
ZC0403005025
諸雑費
Σ[9] * 19.00% | 1 | 式
X981036
合 計 | 100 | m2
単位当り | 1 | m2 | 当り
擦付工 |  |  |  |  | 単価表(SJ0290)
[5 empty] | 1 | 式 | 当り
名 称 ・ 規 格 | 数 量 | 単位 | 単 価 | 金 額 | 摘 要
簡易舗装
| 1 | 式
単価表(SJ0300)
盛土
RC-40 | 14 | m3
単価表(SJ0310)
合 計 | 1 | 式
単位当り | 1 | 式 | 当り
簡易舗装 |  |  |  |  | 単価表(SJ0300)
[5 empty] | 1 | 式 | 当り
名 称 ・ 規 格 | 数 量 | 単位 | 単 価 | 金 額 | 摘 要
下層路盤（車道・路肩部）(施工ﾊﾟｯｹｰｼﾞ)
全仕上り厚 100 mm、1層施工、路盤材（各種）、全ての費用 | 46 | m2
施工P単価表(CB410030-0019)
表層（車道・路肩部）(施工ﾊﾟｯｹｰｼﾞ)
3.0m超、1層当り平均仕上り厚 50 mm、再生密粒度ｱｽｺﾝ(13)、ﾌﾟﾗｲﾑｺｰﾄ PK-3、全ての費用 | 46 | m2
施工P単価表(CB410260-0020)
合 計 | 1 | 式
単位当り | 1 | 式 | 当り
盛土 |  |  |  |  | 単価表(SJ0310)
RC-40 |  |  |  |  | 1 | m3 | 当り
名 称 ・ 規 格 | 数 量 | 単位 | 単 価 | 金 額 | 摘 要
路床盛土(施工ﾊﾟｯｹｰｼﾞ)
4.0m以上、20,000m3未満、無し | 1 | m3
施工P単価表(CB210520-0021)
再生砕石（ＲＣ）
ＲＣ－４０ | 1.11 | m3
ZC12160040
合 計 | 1 | m3
単位当り | 1 | m3 | 当り
土工 |  |  |  |  | 単価表(SJ0320)
重力式擁工用 |  |  |  |  | 1 | 式 | 当り
名 称 ・ 規 格 | 数 量 | 単位 | 単 価 | 金 額 | 摘 要
床掘り(施工ﾊﾟｯｹｰｼﾞ)
土砂、標準、無し、障害無し | 10 | m3
施工P単価表(CB210030-0006)
埋戻し(施工ﾊﾟｯｹｰｼﾞ)
最小埋戻幅4m以上 | 5 | m3
施工P単価表(CB210410-0013)
発生土処理工
| 5 | m3
単価表(SJ0130)
基面整正(施工ﾊﾟｯｹｰｼﾞ)
| 8 | m2
施工P単価表(CB210080-0014)
合 計 | 1 | 式
単位当り | 1 | 式 | 当り
配管工 |  |  |  |  | 単価表(SJ0410)
配管工用 |  |  |  |  | 1 | 式 | 当り
名 称 ・ 規 格 | 数 量 | 単位 | 単 価 | 金 額 | 摘 要
配管材料
| 1 | 式
単価表(SJ0330)
配管布設工
| 1 | 式
単価表(SJ0420)
合 計 | 1 | 式
単位当り | 1 | 式 | 当り
配管材料 |  |  |  |  | 単価表(SJ0330)
[5 empty] | 1 | 式 | 当り
名 称 ・ 規 格 | 数 量 | 単位 | 単 価 | 金 額 | 摘 要
DIP NS-E Φ100
配管材料用 | 1 | 式
単価表(SJ0340)
SUS 100A
配管材料用 | 1 | 式
単価表(SJ0370)
HPPEφ75（排泥管）
配管材料用 | 1 | 式
単価表(SJ0380)
PPφ50（排泥管）
配管材料用 | 1 | 式
単価表(SJ0390)
SUS15A（排水管）
配管材料用 | 1 | 式
単価表(SJ0400)
合 計 | 1 | 式
単位当り | 1 | 式 | 当り
DIP NS-E Φ100 |  |  |  |  | 単価表(SJ0340)
配管材料用 |  |  |  |  | 1 | 式 | 当り
名 称 ・ 規 格 | 数 量 | 単位 | 単 価 | 金 額 | 摘 要
FCD直管 NS形E種管水道用
径100mm×L5m 内面珪砂 | 12 | 本
TJ0890
FCD異形管NS形E種管
二受T字管 100×100mm | 1 | 個
TJ0900
FCD異形管NS形E種管7.5
浅層埋設F付T字管100×75 | 1 | 個
TJ0910
FCD異形管NS形E種管
曲管90度 100mm | 3 | 個
TJ0920
FCD異形管NS形E種管
曲管45度 100mm | 6 | 個
TJ0930
FCD異形管NS形E種管
曲管22 1/2度 100mm | 7 | 個
TJ0940
FCD異形管NS形E種管
曲管11 1/4度 100mm | 3 | 個
TJ0950
FCD異形管NS形E種管
両受曲管45度 100mm | 6 | 個
TJ0960
DIP NS-E Φ100 |  |  |  |  | 単価表(SJ0340)
配管材料用 |  |  |  |  | 1 | 式 | 当り
名 称 ・ 規 格 | 数 量 | 単位 | 単 価 | 金 額 | 摘 要
FCD異形管NS形E種管
両受曲管22 1/2度 100mm | 2 | 個
TJ0970
FCD異形管NS形E種管
継ぎ輪 100mm | 7 | 個
TJ0980
FCD異形管NS形E種管
短管1号7.5K 100mm | 2 | 個
TJ0990
FCD異形管NS形E種管
両受片落管 100×75mm | 1 | 個
TJ1000
FCD異形管NS形E種管
短管2号7.5K 75mm | 1 | 個
TJ1010
NS形E種管ソフトシール仕切弁
7.5K受口・挿し口 径100 | 1 | 基
TJ1020
NS形E種管ソフトシール仕切弁
7.5K両受口 径100 | 1 | 基
TJ1030
伸縮可とう管 NS形E種 偏心量200mm
呼び径100 F×S | 3 | 基
TJ1040
DIP NS-E Φ100 |  |  |  |  | 単価表(SJ0340)
配管材料用 |  |  |  |  | 1 | 式 | 当り
名 称 ・ 規 格 | 数 量 | 単位 | 単 価 | 金 額 | 摘 要
不断水割T字管 HPPE用
本管75×分岐75 | 1 | 基
TJ1050
FCD異形管NS形E種管
ライナ 100mm | 13 | 個
TJ1060
FCD異形管NS形E種管 切管
N-Linkセット 100mm | 34 | 個
TJ1070
FCD異形管NS形E種管 切管
N-Linkセット 75mm | 1 | 個
TJ1080
FCD異形管NS形E種管
接合部品 100mm | 24 | 個
TJ1090
FCD異形管NS形E種管
接合部品 75mm | 1 | 個
TJ1100
フランジ継手材 GF・7.5K
径100mm | 2 | 組
単価表(SJ1070)
フランジ継手材 GF・7.5K（絶縁型）
径100mm | 3 | 組
TJ1110
DIP NS-E Φ100 |  |  |  |  | 単価表(SJ0340)
配管材料用 |  |  |  |  | 1 | 式 | 当り
名 称 ・ 規 格 | 数 量 | 単位 | 単 価 | 金 額 | 摘 要
フランジ継手材 GF・7.5K
径75mm | 2 | 組
単価表(SJ0350)
フランジ継手材 RF・7.5K
径75mm | 1 | 組
単価表(SJ0360)
フランジ補強金具
径100mm 3DkN | 2 | 組
TJ0720
フランジ補強金具(絶縁型）
径100mm 3DkN | 3 | 組
TJ0710
副弁用フランジ補強金具
径75mm 3DkN | 1 | 組
TJ1150
小型急速空気弁 7.5K
内外面粉体塗装 径25mm×75フランジ | 1 | 基
TJ1160
小型急速空気弁
内外面粉体塗装 径25mm内ねじ | 1 | 基
TJ1170
水道用補修弁 7.5K
内外面粉体塗装 75×150 | 1 | 個
TJ1180
DIP NS-E Φ100 |  |  |  |  | 単価表(SJ0340)
配管材料用 |  |  |  |  | 1 | 式 | 当り
名 称 ・ 規 格 | 数 量 | 単位 | 単 価 | 金 額 | 摘 要
サドル付分水栓 鋳鉄管用
100×25 | 1 | 個
TJ1190
仕切弁筐
ねじ式 | 2 | 個
TJ1200
仕切弁用ボックス
上下部壁 H=300 | 1 | 個
TJ1210
仕切弁用ボックス
上下部壁 H=150 | 1 | 個
TJ1220
仕切弁用ボックス
底版 H=40mm | 2 | 個
TJ1230
弁蓋
VP差込式 200 | 1 | 個
TJ1240
硬質ポリ塩化ビニル管VP
呼び径200 定尺4m | 0.2 | ｍ
TJ1250
保温材
DIPφ100用 | 2.3 | ｍ
TJ1260
DIP NS-E Φ100 |  |  |  |  | 単価表(SJ0340)
配管材料用 |  |  |  |  | 1 | 式 | 当り
名 称 ・ 規 格 | 数 量 | 単位 | 単 価 | 金 額 | 摘 要
合 計 | 1 | 式
単位当り | 1 | 式 | 当り
フランジ継手材 GF・7.5K |  |  |  |  | 単価表(SJ1070)
径100mm |  |  |  |  | 1 | 組 | 当り
名 称 ・ 規 格 | 数 量 | 単位 | 単 価 | 金 額 | 摘 要
フランジパッキンGF・7.5K
径100mm | 1 | 枚
TJ2040
ステン・ボルトナット
M16×75 | 4 | 本
TJ1130
合 計 | 1 | 組
単位当り | 1 | 組 | 当り
フランジ継手材 GF・7.5K |  |  |  |  | 単価表(SJ0350)
径75mm |  |  |  |  | 1 | 組 | 当り
名 称 ・ 規 格 | 数 量 | 単位 | 単 価 | 金 額 | 摘 要
フランジパッキン GF・7.5K
径75mm | 1 | 枚
TJ1120
ステン・ボルトナット
M16×75 | 4 | 本
TJ1130
合 計 | 1 | 組
単位当り | 1 | 組 | 当り
フランジ継手材 RF・7.5K |  |  |  |  | 単価表(SJ0360)
径75mm |  |  |  |  | 1 | 組 | 当り
名 称 ・ 規 格 | 数 量 | 単位 | 単 価 | 金 額 | 摘 要
フランジパッキン RF・7.5K
径75mm | 1 | 枚
TJ1140
ステン・ボルトナット
M16×75 | 4 | 本
TJ1130
合 計 | 1 | 組
単位当り | 1 | 組 | 当り
SUS 100A |  |  |  |  | 単価表(SJ0370)
配管材料用 |  |  |  |  | 1 | 式 | 当り
名 称 ・ 規 格 | 数 量 | 単位 | 単 価 | 金 額 | 摘 要
SUS 2P ロングエルボ
100A×1246.4L×101.6L（スチフナー付） | 1 | 本
TJ1270
SUS 2P ロングエルボ
100A×1175.4L×101.6L（スチフナー付） | 1 | 本
TJ1280
SUS 2P ロングエルボ
100A×1173L×101.6L×101.6L（スチフナー付） | 1 | 本
TJ1290
SUS 1P1F 偏心片落管
100A×80A×680L（スチフナー付） | 1 | 本
TJ1300
SUS 1P1F 偏心片落管
100A×80A×543L（スチフナー付） | 2 | 本
TJ1310
SUS 1P1F ロングエルボ
100A×101.6L×366.6L | 1 | 本
TJ1320
SUS 1P1F ロングエルボ
100A×101.6L×301.6L | 1 | 本
TJ1321
SUS 1P1F ロングエルボ
100A×101.6L×276.6 | 1 | 本
TJ1330
SUS 100A |  |  |  |  | 単価表(SJ0370)
配管材料用 |  |  |  |  | 1 | 式 | 当り
名 称 ・ 規 格 | 数 量 | 単位 | 単 価 | 金 額 | 摘 要
フランジ継手材 RF・7.5K
径75mm | 3 | 組
単価表(SJ0360)
合 計 | 1 | 式
単位当り | 1 | 式 | 当り
HPPEφ75（排泥管） |  |  |  |  | 単価表(SJ0380)
配管材料用 |  |  |  |  | 1 | 式 | 当り
名 称 ・ 規 格 | 数 量 | 単位 | 単 価 | 金 額 | 摘 要
水道配水用ポリエチレン管 直管
EF受口付 呼び径75mm | 1 | 本
TJ1340
水道配水用 EF22 1/2度
片受 径75 | 1 | 個
TJ1350
水道配水用 EF90度ベンド
両受 径75 | 1 | 個
TJ1360
水道配水用 EFフランジ
片受 径75 | 1 | 個
TJ1370
水道用耐衝撃性塩ビ管 HIVP
呼び径75 定尺4m | 0.4 | ｍ
TJ1380
PVジョイント
φ75 FCD | 1 | 個
TJ1390
フランジ継手材 GF・7.5K
径75mm | 1 | 組
単価表(SJ0350)
フランジ補強金具
径75mm 3DkN | 1 | 組
TJ0740
HPPEφ75（排泥管） |  |  |  |  | 単価表(SJ0380)
配管材料用 |  |  |  |  | 1 | 式 | 当り
名 称 ・ 規 格 | 数 量 | 単位 | 単 価 | 金 額 | 摘 要
防虫網
φ75 VP差込式 | 1 | 個
TJ1400
合 計 | 1 | 式
単位当り | 1 | 式 | 当り
PPφ50（排泥管） |  |  |  |  | 単価表(SJ0390)
配管材料用 |  |  |  |  | 1 | 式 | 当り
名 称 ・ 規 格 | 数 量 | 単位 | 単 価 | 金 額 | 摘 要
水道用ポリエチレン二層管
1種 軟質 呼径50m | 3.8 | ｍ
TJ1410
サドル分水栓 鋳鉄管用
100×50 | 2 | 個
TJ1420
水道用ポリエチレン管金属継手
分止水栓用 径50 | 2 | 個
TJ1430
水道用ポリエチレン管金属継手
エルボ 径50 | 6 | 個
TJ1440
水道用ポリエチレン管金属継手
鋼管用おねじ付ソケット 径50 | 4 | 個
TJ1450
上水フランジ
φ50 | 4 | 個
TJ1460
フランジパッキンGF形1号
呼径50 | 4 | 枚
TJ1470
水道用ソフトシール仕切弁
7.5K 径50mm | 2 | 基
TJ1480
PPφ50（排泥管） |  |  |  |  | 単価表(SJ0390)
配管材料用 |  |  |  |  | 1 | 式 | 当り
名 称 ・ 規 格 | 数 量 | 単位 | 単 価 | 金 額 | 摘 要
仕切弁筐
ねじ式 | 2 | 個
TJ1200
仕切弁用ボックス
上下部壁 H=150 | 2 | 個
TJ1220
仕切弁用ボックス
底版 H=40mm | 2 | 個
TJ1230
合 計 | 1 | 式
単位当り | 1 | 式 | 当り
SUS15A（排水管） |  |  |  |  | 単価表(SJ0400)
配管材料用 |  |  |  |  | 1 | 式 | 当り
名 称 ・ 規 格 | 数 量 | 単位 | 単 価 | 金 額 | 摘 要
SUS 直管
15A ねじ切り用 | 1.1 | ｍ
TJ1490
SUS 六角ニップル
15A | 1 | 個
TJ1500
SUS エルボ
15A | 2 | 個
TJ1510
SUS ユニオンソケット
15A | 1 | 個
TJ1520
SUS フレキ管
15A×300L（両オネジ） | 1 | 個
TJ1530
SUS ゲートバルブ
15A | 1 | 個
TJ1540
SUS 縦配管用バンド
15A用 | 1 | 個
TJ1550
SUS 固定足
15A用 | 1 | 個
TJ1560
SUS15A（排水管） |  |  |  |  | 単価表(SJ0400)
配管材料用 |  |  |  |  | 1 | 式 | 当り
名 称 ・ 規 格 | 数 量 | 単位 | 単 価 | 金 額 | 摘 要
水道配水用ポリエチレン管
1種 軟質 呼径13mm | 1 | ｍ
TJ1570
水道用ポリエチレン管金属継手
鋼管用おねじ付ソケット 径13 | 3 | 個
TJ1580
ゲートバルブ
φ13 砲金製 | 1 | 個
TJ1590
止水栓ボックス
φ100×250H | 1 | 個
TJ1600
合 計 | 1 | 式
単位当り | 1 | 式 | 当り
配管布設工 |  |  |  |  | 単価表(SJ0420)
[5 empty] | 1 | 式 | 当り
名 称 ・ 規 格 | 数 量 | 単位 | 単 価 | 金 額 | 摘 要
DIP NS-E Φ100
配管布設工用 | 1 | 式
単価表(SJ0430)
SUS 100A
配管布設工用 | 1 | 式
単価表(SJ0460)
HPPEφ75（排泥管）
配管布設工用 | 1 | 式
単価表(SJ0470)
PPφ50（排泥管）
配管布設工用 | 1 | 式
単価表(SJ0490)
SUS15A（排水管）
配管布設工用 | 1 | 式
単価表(SJ0500)
合 計 | 1 | 式
単位当り | 1 | 式 | 当り
DIP NS-E Φ100 |  |  |  |  | 単価表(SJ0430)
配管布設工用 |  |  |  |  | 1 | 式 | 当り
名 称 ・ 規 格 | 数 量 | 単位 | 単 価 | 金 額 | 摘 要
鋳鉄管布設工（機械）
径100mm | 69.2 | ｍ
施工歩掛表(DW000205-0021)
ＮＳ継手接合工
径100 直管 | 12 | 口
施工歩掛表(DW000243-0024)
ＮＳ継手接合工
径100 N-Link | 34 | 口
施工歩掛表(DW000243-0025)
ＮＳ継手接合工
径75 N-Link | 1 | 口
施工歩掛表(DW000243-0026)
ＮＳ継手接合工
径100 異形管 | 24 | 口
施工歩掛表(DW000243-0027)
ＮＳ継手接合工
径75 異形管 | 1 | 口
施工歩掛表(DW000243-0028)
フランジ継手工(耐震補強含む)(補正係数1.70)
径100mm、JWWA 7.5K（0.74MPa） | 5 | 口
施工歩掛表(DW000230-0029)
フランジ継手工
径100mm、JWWA 7.5K（0.74MPa） | 2 | 口
施工歩掛表(DW000230-0005)
DIP NS-E Φ100 |  |  |  |  | 単価表(SJ0430)
配管布設工用 |  |  |  |  | 1 | 式 | 当り
名 称 ・ 規 格 | 数 量 | 単位 | 単 価 | 金 額 | 摘 要
フランジ継手工(耐震補強含む)(補正係数1.70)
径75(80)mm、JWWA 7.5K（0.74MPa） | 1 | 口
施工歩掛表(DW000230-0030)
鋳鉄管切断
エンジンカッター、径100mm | 26 | 口
施工歩掛表(DW000705-0031)
鋳鉄製仕切弁設置工(縦･横型)(機械)
径100mm以下、たて型 | 2 | 基
施工歩掛表(DW000805-0032)
伸縮可とう管設置工（鋳鉄製）
径100mm以下、Ｆ×Ｓ | 3 | 基
施工歩掛表(DW000225-0033)
不断水連絡工
HPPE用 φ75×Φ75 | 1 | 箇所
TJ1610
空気弁設置工
人力施工、径13～25mm | 2 | 基
施工歩掛表(DW000830-0034)
サドル分水栓建込み工
本管呼び径 100mm、給水管呼び径 25mm、鋳鉄管 | 1 | 箇所
施工歩掛表(DW010205-0035)
ﾎﾟﾘｴﾁﾚﾝｽﾘｰﾌﾞ被覆工
径100mm、固定用ｺﾞﾑﾊﾞﾝﾄﾞ、0、0 | 70 | ｍ
施工歩掛表(DW000270-0036)
DIP NS-E Φ100 |  |  |  |  | 単価表(SJ0430)
配管布設工用 |  |  |  |  | 1 | 式 | 当り
名 称 ・ 規 格 | 数 量 | 単位 | 単 価 | 金 額 | 摘 要
鉄蓋設置工
円形、１号 250mm、設置 | 2 | 個
施工歩掛表(DW000845-0037)
ﾚｼﾞﾝｺﾝｸﾘｰﾄ製ﾎﾞｯｸｽ設置工（円形）
１号 下部壁 内寸250mm、高さ150mm、設置 | 2 | 個
施工歩掛表(DW000850-0038)
ﾚｼﾞﾝｺﾝｸﾘｰﾄ製ﾎﾞｯｸｽ設置工（円形）
１号 底版 内寸250mm、高さ40mm、設置 | 2 | 個
施工歩掛表(DW000850-0039)
止水栓取付工
筐のみ、呼び径 25mm | 1 | 箇所
施工歩掛表(DW010215-0040)
管明示シート工
W150mm ダブル | 69.2 | ｍ
単価表(SJ0440)
管明示テープ工
呼び径・寸法φ100×4000mm 天端明示無 | 69.9 | ｍ
単価表(SJ0450)
保温工
SUS 100A グラスウール t25mm ステンレスラッキング | 2 | ｍ
TJ1640
合 計 | 1 | 式
DIP NS-E Φ100 |  |  |  |  | 単価表(SJ0430)
配管布設工用 |  |  |  |  | 1 | 式 | 当り
名 称 ・ 規 格 | 数 量 | 単位 | 単 価 | 金 額 | 摘 要
単位当り | 1 | 式 | 当り
管明示シート工 |  |  |  |  | 単価表(SJ0440)
W150mm ダブル |  |  |  |  | 1 | ｍ | 当り
名 称 ・ 規 格 | 数 量 | 単位 | 単 価 | 金 額 | 摘 要
管明示シート工
| 1 | ｍ
施工歩掛表(DW000285-0041)
埋設標識シート
W150 ダブル | 1 | ｍ
TJ1620
合 計 | 1 | ｍ
単位当り | 1 | ｍ | 当り
管明示テープ工 |  |  |  |  | 単価表(SJ0450)
呼び径・寸法φ100×4000mm 天端明示無 |  |  |  |  | 1 | ｍ | 当り
名 称 ・ 規 格 | 数 量 | 単位 | 単 価 | 金 額 | 摘 要
管明示テープ工
径 100*4000 | 1 | ｍ
施工歩掛表(DW000280-0042)
明示テープ
| 1 | ｍ
TJ1630
合 計 | 1 | ｍ
単位当り | 1 | ｍ | 当り
SUS 100A |  |  |  |  | 単価表(SJ0460)
配管布設工用 |  |  |  |  | 1 | 式 | 当り
名 称 ・ 規 格 | 数 量 | 単位 | 単 価 | 金 額 | 摘 要
鋼管据付工（人力）
径100mm | 7 | ｍ
施工歩掛表(DW000305-0003)
フランジ継手工
径75(80)mm、JWWA 7.5K（0.74MPa） | 3 | 口
施工歩掛表(DW000230-0004)
ｽﾃﾝﾚｽ鋼管電気溶接工
呼び径100mm板厚3.0mm、交流溶接 | 6 | 箇所
施工歩掛表(DW000345-0043)
保温工
SUS 100A グラスウール t25mm ステンレスラッキング | 3 | ｍ
TJ1640
合 計 | 1 | 式
単位当り | 1 | 式 | 当り
HPPEφ75（排泥管） |  |  |  |  | 単価表(SJ0470)
配管布設工用 |  |  |  |  | 1 | 式 | 当り
名 称 ・ 規 格 | 数 量 | 単位 | 単 価 | 金 額 | 摘 要
ﾎﾟﾘｴﾁﾚﾝ管据付工
径75mm | 5.5 | ｍ
施工歩掛表(DW000505-0044)
ポリエチレン管継手工
径75mm、融着継手をする、融着の２口継手とする | 1 | 箇所
施工歩掛表(DW000510-0045)
ポリエチレン管継手工
径75mm、融着継手をする、融着の１口継手とする | 3 | 箇所
施工歩掛表(DW000510-0046)
ポリエチレン管継手工
径75mm、メカニカル継手をする | 2 | 口
施工歩掛表(DW000510-0047)
フランジ継手工(耐震補強含む)(補正係数1.70)
径75(80)mm、JWWA 7.5K（0.74MPa） | 1 | 口
施工歩掛表(DW000230-0030)
ポリエチレン管切断工
径75mm | 3 | 口
施工歩掛表(DW000760-0048)
硬質塩化ﾋﾞﾆﾙ管据付工
径75mm | 0.4 | ｍ
施工歩掛表(DW000405-0049)
管明示シート工
W150mm ダブル | 5.5 | ｍ
単価表(SJ0440)
HPPEφ75（排泥管） |  |  |  |  | 単価表(SJ0470)
配管布設工用 |  |  |  |  | 1 | 式 | 当り
名 称 ・ 規 格 | 数 量 | 単位 | 単 価 | 金 額 | 摘 要
ロケーティングワイヤー工
| 5.5 | ｍ
単価表(SJ0480)
合 計 | 1 | 式
単位当り | 1 | 式 | 当り
ロケーティングワイヤー工 |  |  |  |  | 単価表(SJ0480)
[5 empty] | 100 | ｍ | 当り
名 称 ・ 規 格 | 数 量 | 単位 | 単 価 | 金 額 | 摘 要
普通作業員
| 0.1 | 人
RW1002
ロケーティングワイヤー
| 110 | ｍ
TJ1650
ポリエチレン管継手工
径50mm、融着継手としない | 18 | 口
施工歩掛表(DW000510-0050)
合 計 | 100 | ｍ
単位当り | 1 | ｍ | 当り
PPφ50（排泥管） |  |  |  |  | 単価表(SJ0490)
配管布設工用 |  |  |  |  | 1 | 式 | 当り
名 称 ・ 規 格 | 数 量 | 単位 | 単 価 | 金 額 | 摘 要
ﾎﾟﾘｴﾁﾚﾝ管据付工
径50mm | 3.8 | ｍ
施工歩掛表(DW000505-0051)
サドル分水栓建込み工
本管呼び径 100mm、給水管呼び径 50mm、鋳鉄管 | 2 | 箇所
施工歩掛表(DW010205-0052)
コア取付工
呼び径 50mm | 2 | 箇所
施工歩掛表(DW010210-0053)
ポリエチレン管継手工
径50mm、融着継手としない | 18 | 口
施工歩掛表(DW000510-0050)
フランジ継手工
径65mm以下、JWWA 7.5K（0.74MPa） | 4 | 口
施工歩掛表(DW000230-0054)
ポリエチレン管切断工
径50mm | 10 | 口
施工歩掛表(DW000760-0055)
仕切弁設置工（縦・横型）（人力）
径50mm | 2 | 基
施工歩掛表(DW000815-0006)
鉄蓋設置工
円形、１号 250mm、設置 | 2 | 個
施工歩掛表(DW000845-0037)
PPφ50（排泥管） |  |  |  |  | 単価表(SJ0490)
配管布設工用 |  |  |  |  | 1 | 式 | 当り
名 称 ・ 規 格 | 数 量 | 単位 | 単 価 | 金 額 | 摘 要
ﾚｼﾞﾝｺﾝｸﾘｰﾄ製ﾎﾞｯｸｽ設置工（円形）
１号 下部壁 内寸250mm、高さ150mm、設置 | 2 | 個
施工歩掛表(DW000850-0038)
ﾚｼﾞﾝｺﾝｸﾘｰﾄ製ﾎﾞｯｸｽ設置工（円形）
１号 底版 内寸250mm、高さ40mm、設置 | 2 | 個
施工歩掛表(DW000850-0039)
埋設標識シート
W150 ダブル | 3 | ｍ
TJ1620
ロケーティングワイヤー
| 3 | ｍ
TJ1650
合 計 | 1 | 式
単位当り | 1 | 式 | 当り
SUS15A（排水管） |  |  |  |  | 単価表(SJ0500)
配管布設工用 |  |  |  |  | 1 | 式 | 当り
名 称 ・ 規 格 | 数 量 | 単位 | 単 価 | 金 額 | 摘 要
鋼管据付工（人力）
径13mm | 1.1 | ｍ
施工歩掛表(DW000305-0056)
小口径鋼管切断工(人力)
径13mm | 2 | 箇所
施工歩掛表(DW000310-0057)
小口径鋼管ねじ切り工(人力)
径13mm | 2 | 箇所
施工歩掛表(DW000315-0058)
小口径鋼管ねじ込み接合工(人力)
径13mm | 5 | 口
施工歩掛表(DW000320-0059)
固定工
金属系拡張アンカーM10 | 1 | 本
TJ1660
現場保温工
SUS15A グラスウール t20mm ステンレスラッキング | 3 | ｍ
TJ1670
ﾎﾟﾘｴﾁﾚﾝ管据付工
径13mm | 1 | ｍ
施工歩掛表(DW000505-0060)
ポリエチレン管継手工
径13mm、融着継手としない | 3 | 口
施工歩掛表(DW000510-0061)
SUS15A（排水管） |  |  |  |  | 単価表(SJ0500)
配管布設工用 |  |  |  |  | 1 | 式 | 当り
名 称 ・ 規 格 | 数 量 | 単位 | 単 価 | 金 額 | 摘 要
ポリエチレン管切断工
径13mm | 2 | 口
施工歩掛表(DW000760-0062)
止水栓取付工
止水栓のみ、鋼管、呼び径 13mm | 1 | 箇所
施工歩掛表(DW010215-0063)
止水栓取付工
止水栓＋筐、ＰＰ、呼び径 13mm | 1 | 箇所
施工歩掛表(DW010215-0064)
合 計 | 1 | 式
単位当り | 1 | 式 | 当り
仮設配管工 |  |  |  |  | 単価表(SJ0510)
配管工用 |  |  |  |  | 1 | 式 | 当り
名 称 ・ 規 格 | 数 量 | 単位 | 単 価 | 金 額 | 摘 要
仮設管材料
仮設配管工用 | 1 | 式
単価表(SJ0520)
仮設管布設工
仮設配管工用 | 1 | 式
単価表(SJ0540)
合 計 | 1 | 式
単位当り | 1 | 式 | 当り
仮設管材料 |  |  |  |  | 単価表(SJ0520)
仮設配管工用 |  |  |  |  | 1 | 式 | 当り
名 称 ・ 規 格 | 数 量 | 単位 | 単 価 | 金 額 | 摘 要
転用仮設材
仮設管材料用 | 1 | 式
単価表(SJ0530)
サドル付分水栓 HPPE用
75×50 | 1 | 個
TJ1720
サドル用閉栓キャップ
径50 | 1 | 個
TJ1710
HPPE用メカ帽
φ75 FCD | 1 | 個
TJ1730
ゲートバルブ
φ50 砲金製 | 2 | 個
TJ1740
合 計 | 1 | 式
単位当り | 1 | 式 | 当り
転用仮設材 |  |  |  |  | 単価表(SJ0530)
仮設管材料用 |  |  |  |  | 3 | 式 | 当り
名 称 ・ 規 格 | 数 量 | 単位 | 単 価 | 金 額 | 摘 要
水道用ポリエチレン二層管
1種 軟質 呼径50m | 20.7 | ｍ
TJ1410
水道配水用ポリエチレン管
1種 軟質 呼径13mm | 1.4 | ｍ
TJ1570
水道用ポリエチレン管金属継手
分止水栓用 径50 | 1 | 個
TJ1430
水道用ポリエチレン管金属継手
チーズ 径50 | 1 | 個
TJ1680
水道用ポリエチレン管金属継手
エルボ 径50 | 2 | 個
TJ1440
水道用ポリエチレン管金属継手
エルボ 径13 | 2 | 個
TJ1690
水道用ポリエチレン管金属継手
鋼管用おねじ付ソケット 径50 | 4 | 個
TJ1450
水道用ポリエチレン管金属継手
塩ビ管用ソケット 径13 | 1 | 個
TJ1700
転用仮設材 |  |  |  |  | 単価表(SJ0530)
仮設管材料用 |  |  |  |  | 3 | 式 | 当り
名 称 ・ 規 格 | 数 量 | 単位 | 単 価 | 金 額 | 摘 要
合 計 | 3 | 式
単位当り | 1 | 式 | 当り
仮設管布設工 |  |  |  |  | 単価表(SJ0540)
仮設配管工用 |  |  |  |  | 1 | 式 | 当り
名 称 ・ 規 格 | 数 量 | 単位 | 単 価 | 金 額 | 摘 要
ポリエチレン管据付、撤去
呼び径50mm | 20.7 | ｍ
単価表(SJ0550)
ポリエチレン管据付、撤去
呼び径13mm | 1.4 | ｍ
単価表(SJ0560)
サドル分水栓建込み工
本管呼び径 75mm、給水管呼び径 50mm、ポリエチレン管 | 1 | 箇所
施工歩掛表(DW010205-0065)
ポリエチレン管継手工設置、撤去
呼び径50mm | 12 | 口
単価表(SJ0570)
ポリエチレン管継手工設置、撤去
呼び径13mm | 6 | 口
単価表(SJ0580)
ポリエチレン管切断工
径50mm | 6 | 口
施工歩掛表(DW000760-0055)
ポリエチレン管切断工
径13mm | 3 | 口
施工歩掛表(DW000760-0062)
止水栓取付、撤去
PP用、呼び径50mm、止水栓のみ取付 | 2 | 箇所
単価表(SJ0590)
仮設管布設工 |  |  |  |  | 単価表(SJ0540)
仮設配管工用 |  |  |  |  | 1 | 式 | 当り
名 称 ・ 規 格 | 数 量 | 単位 | 単 価 | 金 額 | 摘 要
ポリエチレン管継手工
径75mm、メカニカル継手をする | 1 | 口
施工歩掛表(DW000510-0047)
エアバック止水工資材
HPPEφ75用 | 1 | 式
TJ1750
エアバック止水工設置費
HPPEφ75用 | 1 | 箇所
TJ1760
合 計 | 1 | 式
単位当り | 1 | 式 | 当り
ポリエチレン管据付、撤去 |  |  |  |  | 単価表(SJ0550)
呼び径50mm |  |  |  |  | 1 | ｍ | 当り
名 称 ・ 規 格 | 数 量 | 単位 | 単 価 | 金 額 | 摘 要
ﾎﾟﾘｴﾁﾚﾝ管据付工
径50mm | 1 | ｍ
施工歩掛表(DW000505-0051)
ﾎﾟﾘｴﾁﾚﾝ管据付工
径50mm | 0.4 | ｍ
施工歩掛表(DW000505-0051)
合 計 | 1 | ｍ
単位当り | 1 | ｍ | 当り
ポリエチレン管据付、撤去 |  |  |  |  | 単価表(SJ0560)
呼び径13mm |  |  |  |  | 1 | ｍ | 当り
名 称 ・ 規 格 | 数 量 | 単位 | 単 価 | 金 額 | 摘 要
ﾎﾟﾘｴﾁﾚﾝ管据付工
径13mm | 1 | ｍ
施工歩掛表(DW000505-0060)
ﾎﾟﾘｴﾁﾚﾝ管据付工
径13mm | 0.4 | ｍ
施工歩掛表(DW000505-0060)
合 計 | 1 | ｍ
単位当り | 1 | ｍ | 当り
ポリエチレン管継手工設置、撤去 |  |  |  |  | 単価表(SJ0570)
呼び径50mm |  |  |  |  | 1 | 口 | 当り
名 称 ・ 規 格 | 数 量 | 単位 | 単 価 | 金 額 | 摘 要
ポリエチレン管継手工
径50mm、融着継手としない | 1 | 口
施工歩掛表(DW000510-0050)
ポリエチレン管継手工
径50mm、融着継手としない | 0.4 | 口
施工歩掛表(DW000510-0050)
合 計 | 1 | 口
単位当り | 1 | 口 | 当り
ポリエチレン管継手工設置、撤去 |  |  |  |  | 単価表(SJ0580)
呼び径13mm |  |  |  |  | 1 | 口 | 当り
名 称 ・ 規 格 | 数 量 | 単位 | 単 価 | 金 額 | 摘 要
ポリエチレン管継手工
径13mm、融着継手としない | 1 | 口
施工歩掛表(DW000510-0061)
ポリエチレン管継手工
径13mm、融着継手としない | 0.4 | 口
施工歩掛表(DW000510-0061)
合 計 | 1 | 口
単位当り | 1 | 口 | 当り
止水栓取付、撤去 |  |  |  |  | 単価表(SJ0590)
PP用、呼び径50mm、止水栓のみ取付 |  |  |  |  | 1 | 箇所 | 当り
名 称 ・ 規 格 | 数 量 | 単位 | 単 価 | 金 額 | 摘 要
止水栓取付工
止水栓のみ、ＰＰ、呼び径 50mm | 1 | 箇所
施工歩掛表(DW010215-0066)
止水栓取付工
止水栓のみ、ＰＰ、呼び径 50mm | 0.4 | 箇所
施工歩掛表(DW010215-0066)
合 計 | 1 | 箇所
単位当り | 1 | 箇所 | 当り
給水切替工 |  |  |  |  | 単価表(SJ0600)
配管工用 |  |  |  |  | 1 | 式 | 当り
名 称 ・ 規 格 | 数 量 | 単位 | 単 価 | 金 額 | 摘 要
給水管材料
給水切替工用 | 1 | 式
単価表(SJ0610)
給水管布設工
給水管切替工用 | 1 | 式
単価表(SJ0620)
合 計 | 1 | 式
単位当り | 1 | 式 | 当り
給水管材料 |  |  |  |  | 単価表(SJ0610)
給水切替工用 |  |  |  |  | 1 | 式 | 当り
名 称 ・ 規 格 | 数 量 | 単位 | 単 価 | 金 額 | 摘 要
水道用ポリエチレン二層管
1種 軟質 呼径50m | 5.2 | ｍ
TJ1410
水道配水用ポリエチレン管
1種 軟質 呼径13mm | 1 | ｍ
TJ1570
サドル付分水栓 HPPE用
75×50 | 1 | 個
TJ1720
サドル付分水栓 鋳鉄管用
100×13 | 1 | 個
TJ1770
水道用ポリエチレン管金属継手
分止水栓用 径50 | 1 | 個
TJ1430
水道用ポリエチレン管金属継手
分止水栓用 径13 | 1 | 個
TJ1780
水道用ポリエチレン管金属継手
エルボ 径50 | 1 | 個
TJ1440
水道用ポリエチレン管金属継手
エルボ 径13 | 1 | 個
TJ1690
給水管材料 |  |  |  |  | 単価表(SJ0610)
給水切替工用 |  |  |  |  | 1 | 式 | 当り
名 称 ・ 規 格 | 数 量 | 単位 | 単 価 | 金 額 | 摘 要
水道用ポリエチレン管金属継手
ソケット 径50 | 1 | 個
TJ1790
水道用ポリエチレン管金属継手
塩ビ管用ソケット 径13 | 1 | 個
TJ1700
合 計 | 1 | 式
単位当り | 1 | 式 | 当り
給水管布設工 |  |  |  |  | 単価表(SJ0620)
給水管切替工用 |  |  |  |  | 1 | 式 | 当り
名 称 ・ 規 格 | 数 量 | 単位 | 単 価 | 金 額 | 摘 要
ﾎﾟﾘｴﾁﾚﾝ管据付工
径50mm | 5.2 | ｍ
施工歩掛表(DW000505-0051)
ﾎﾟﾘｴﾁﾚﾝ管据付工
径13mm | 1 | ｍ
施工歩掛表(DW000505-0060)
ポリエチレン管継手工
径50mm、融着継手としない | 5 | 口
施工歩掛表(DW000510-0050)
ポリエチレン管継手工
径13mm、融着継手としない | 5 | 口
施工歩掛表(DW000510-0061)
ポリエチレン管切断工
径50mm | 2 | 口
施工歩掛表(DW000760-0055)
ポリエチレン管切断工
径13mm | 2 | 口
施工歩掛表(DW000760-0062)
サドル分水栓建込み工
本管呼び径 75mm、給水管呼び径 50mm、ポリエチレン管 | 1 | 箇所
施工歩掛表(DW010205-0065)
サドル分水栓建込み工
本管呼び径 100mm、給水管呼び径 13mm、鋳鉄管 | 1 | 箇所
施工歩掛表(DW010205-0067)
給水管布設工 |  |  |  |  | 単価表(SJ0620)
給水管切替工用 |  |  |  |  | 1 | 式 | 当り
名 称 ・ 規 格 | 数 量 | 単位 | 単 価 | 金 額 | 摘 要
管明示シート工
W150mm ダブル | 6.2 | ｍ
単価表(SJ0440)
ロケーティングワイヤー工
| 6.2 | ｍ
単価表(SJ0480)
合 計 | 1 | 式
単位当り | 1 | 式 | 当り
土工 |  |  |  |  | 単価表(SJ0630)
配管工用 |  |  |  |  | 1 | 式 | 当り
名 称 ・ 規 格 | 数 量 | 単位 | 単 価 | 金 額 | 摘 要
土工
土工用 | 1 | 式
単価表(SJ0640)
防護工
土工用 | 1 | 式
単価表(SJ0670)
仮舗装工
土工用 | 1 | 式
単価表(SJ0700)
合 計 | 1 | 式
単位当り | 1 | 式 | 当り
土工 |  |  |  |  | 単価表(SJ0640)
土工用 |  |  |  |  | 1 | 式 | 当り
名 称 ・ 規 格 | 数 量 | 単位 | 単 価 | 金 額 | 摘 要
管路掘削工（バックホウ掘削積込）
礫質土、クローラ型 山積0.28m3（0.20m3） | 35 | m3
施工歩掛表(DW010005-0068)
管路掘削工（バックホウ掘削積込）
礫質土、クローラ型 山積0.08m3（0.06m3） | 12 | m3
施工歩掛表(DW010005-0070)
管路埋戻工（機械埋戻）
クローラ型 山積0.28m3（0.20m3）、クッション用砂 | 12 | m3
施工歩掛表(DW010010-0072)
管路埋戻工（機械埋戻）
クローラ型 山積0.08m3（0.06m3）、クッション用砂 | 1 | m3
施工歩掛表(DW010010-0074)
管路埋戻工
購入土 | 12 | m3
単価表(SJ0650)
管路埋戻工 小型BH
購入土 | 7 | m3
単価表(SJ0660)
管路埋戻工（機械埋戻）
クローラ型 山積0.28m3（0.20m3）、RC-40 | 9 | m3
施工歩掛表(DW010010-0077)
人力運搬（運搬～取卸し）(施工ﾊﾟｯｹｰｼﾞ)
20m以下 | 12 | m3
施工P単価表(CB211180-0022)
土工 |  |  |  |  | 単価表(SJ0640)
土工用 |  |  |  |  | 1 | 式 | 当り
名 称 ・ 規 格 | 数 量 | 単位 | 単 価 | 金 額 | 摘 要
発生土運搬費
レキ質土、5.6 km、バックホウ 山積0.28m3（0.20m3）、ダンプトラック 4ｔ積、路面普通、ＤＩＤ率区間無し | 35 | m3
施工歩掛表(DW010030-0078)
発生土運搬費
レキ質土、5.6 km、小型バックホウ 山積0.08m3（0.06m3）、ダンプトラック 2ｔ積、路面普通、ＤＩＤ率区間無し | 12 | m3
施工歩掛表(DW010030-0080)
土砂処分費
管：T
（有）鬼岩土地 | 47 | m3
TJ1810
合 計 | 1 | 式
単位当り | 1 | 式 | 当り
管路埋戻工 |  |  |  |  | 単価表(SJ0650)
購入土 |  |  |  |  | 1 | m3 | 当り
名 称 ・ 規 格 | 数 量 | 単位 | 単 価 | 金 額 | 摘 要
管路埋戻工（機械埋戻）
クローラ型 山積0.28m3（0.20m3）、別途計上 | 1 | m3
施工歩掛表(DW010010-0075)
盛土材
| 1.26 | m3
TJ1800
合 計 | 1 | m3
単位当り | 1 | m3 | 当り
管路埋戻工 小型BH |  |  |  |  | 単価表(SJ0660)
購入土 |  |  |  |  | 1 | m3 | 当り
名 称 ・ 規 格 | 数 量 | 単位 | 単 価 | 金 額 | 摘 要
管路埋戻工（機械埋戻）
クローラ型 山積0.08m3（0.06m3）、別途計上 | 1 | m3
施工歩掛表(DW010010-0076)
盛土材
| 1.26 | m3
TJ1800
合 計 | 1 | m3
単位当り | 1 | m3 | 当り
防護工 |  |  |  |  | 単価表(SJ0670)
土工用 |  |  |  |  | 1 | 式 | 当り
名 称 ・ 規 格 | 数 量 | 単位 | 単 価 | 金 額 | 摘 要
管防護工 有筋 24-8-25
防護工用 | 3 | 箇所
単価表(SJ0680)
管防護工 無筋18-8-25
防護工用 | 2 | 箇所
単価表(SJ0690)
合 計 | 1 | 式
単位当り | 1 | 式 | 当り
管防護工 有筋 24-8-25 |  |  |  |  | 単価表(SJ0680)
防護工用 |  |  |  |  | 1 | 箇所 | 当り
名 称 ・ 規 格 | 数 量 | 単位 | 単 価 | 金 額 | 摘 要
コンクリート(施工ﾊﾟｯｹｰｼﾞ)
無筋･鉄筋構造物、人力打設、24-12-25普通 W/C≦55、養生無し、現場内小運搬無し、小型車割増無し、全ての費用 | 0.05 | m3
施工P単価表(CB240010-0023)
鉄筋工（材工共）
SD-345 D13mm | 0.002 | ｔ
単価表(SJ0110)
あと施工アンカー
D13 横向き | 2 | 本
TJ1820
型枠(施工ﾊﾟｯｹｰｼﾞ)
一般型枠、鉄筋･無筋構造物 | 0.3 | m2
施工P単価表(CB240210-0002)
基礎砕石(施工ﾊﾟｯｹｰｼﾞ)
7.5cmを超え12.5cm以下、再生ｸﾗｯｼｬﾗﾝ 40～0、全ての費用 | 0.25 | m2
施工P単価表(CB221110-0024)
合 計 | 1 | 箇所
単位当り | 1 | 箇所 | 当り
管防護工 無筋18-8-25 |  |  |  |  | 単価表(SJ0690)
防護工用 |  |  |  |  | 1 | 箇所 | 当り
名 称 ・ 規 格 | 数 量 | 単位 | 単 価 | 金 額 | 摘 要
コンクリート(施工ﾊﾟｯｹｰｼﾞ)
無筋･鉄筋構造物、人力打設、24-12-25普通 W/C≦55、養生無し、現場内小運搬無し、小型車割増無し、全ての費用 | 0.09 | m3
施工P単価表(CB240010-0023)
型枠(施工ﾊﾟｯｹｰｼﾞ)
一般型枠、鉄筋･無筋構造物 | 0.78 | m2
施工P単価表(CB240210-0002)
基礎砕石(施工ﾊﾟｯｹｰｼﾞ)
7.5cmを超え12.5cm以下、再生ｸﾗｯｼｬﾗﾝ 40～0、全ての費用 | 0.35 | m2
施工P単価表(CB221110-0024)
合 計 | 1 | 箇所
単位当り | 1 | 箇所 | 当り
仮舗装工 |  |  |  |  | 単価表(SJ0700)
土工用 |  |  |  |  | 1 | 式 | 当り
名 称 ・ 規 格 | 数 量 | 単位 | 単 価 | 金 額 | 摘 要
舗装版直接掘削・積込工
山積0.28m3（0.20m3）、0cm超え10cm以下 | 21 | m2
施工歩掛表(DW010015-0082)
路盤工機械
上層路盤、施工厚= 11 cm、ＲＣ－40 再生材、1.8m未満 | 30 | m2
施工歩掛表(DW010020-0083)
表層工・人力施工（車道・路肩）
仕上り厚 3cm、有、プライムコート（車道・路肩）、再生密粒度アスコン(13)、砂散布計上なし、N4以下、締め固め後密度 2350kg/m3 | 30 | m2
施工歩掛表(DW010035-0085)
舗装版切断(施工ﾊﾟｯｹｰｼﾞ)
ｱｽﾌｧﾙﾄ舗装版、15cm以下、全ての費用 | 97 | ｍ
施工P単価表(CB430510-0025)
アスファルト塊運搬費
20 km、バックホウ 山積0.28m3（0.20m3）、ダンプトラック 4ｔ積、路面普通、ＤＩＤ率区間無し | 1 | m3
施工歩掛表(DW010030-0089)
処分費（多治見市大沢町）
管：T
福田道路(株) アスファルト処理場 塊 50*50*50以下 | 2.4 | ｔ
ZC29960004
合 計 | 1 | 式
単位当り | 1 | 式 | 当り
造成工 |  |  |  |  | 単価表(SJ0720)
場内整備用 |  |  |  |  | 1 | 式 | 当り
名 称 ・ 規 格 | 数 量 | 単位 | 単 価 | 金 額 | 摘 要
バックホウ掘削積込工
石積み | 4 | m3
単価表(SJ0730)
管路埋戻工（機械埋戻）
クローラ型 山積0.28m3（0.20m3）、RC-40 | 53 | m3
施工歩掛表(DW010010-0077)
整地(施工ﾊﾟｯｹｰｼﾞ)
敷均し(ﾙｰｽﾞ)、標準(10,000m3未満)、障害無し | 16 | m3
施工P単価表(CB210610-0026)
発生土運搬費
レキ質土、5.6 km、バックホウ 山積0.28m3（0.20m3）、ダンプトラック 4ｔ積、路面普通、ＤＩＤ率区間無し | 4 | m3
施工歩掛表(DW010030-0078)
土砂処分費
管：T
（有）鬼岩土地 | 4 | m3
TJ1810
合 計 | 1 | 式
単位当り | 1 | 式 | 当り
バックホウ掘削積込工 |  |  |  |  | 単価表(SJ0730)
石積み |  |  |  |  | 100 | m3 | 当り
名 称 ・ 規 格 | 数 量 | 単位 | 単 価 | 金 額 | 摘 要
土木一般世話役
| 1.9 | 人
RW1025
普通作業員
| 5 | 人
RW1002
バックホウ運転費
油圧・ｸﾛｰﾗ 山積0.28m3(平積0.20m3) | 11.1 | 時間
施工歩掛表(KW000050-0069)
合 計 | 100 | m3
単位当り | 1 | m3 | 当り
附帯工 |  |  |  |  | 単価表(SJ0740)
場内整備用 |  |  |  |  | 1 | 式 | 当り
名 称 ・ 規 格 | 数 量 | 単位 | 単 価 | 金 額 | 摘 要
ネットフェンス工
附帯工用 | 1 | 式
単価表(SJ0750)
側溝工
附帯工用 | 1 | 式
単価表(SJ0830)
集水桝工
附帯工用 | 1 | 式
単価表(SJ0860)
排水管工
附帯工用 | 1 | 式
単価表(SJ0890)
ポンプ室側壁補修工
附帯工用 | 1 | 式
単価表(SJ0940)
側溝削孔工
附帯工用 | 1 | 式
単価表(SJ0970)
合 計 | 1 | 式
単位当り | 1 | 式 | 当り
ネットフェンス工 |  |  |  |  | 単価表(SJ0750)
附帯工用 |  |  |  |  | 1 | 式 | 当り
名 称 ・ 規 格 | 数 量 | 単位 | 単 価 | 金 額 | 摘 要
フェンス工
ネットフェンス 亜鉛めっき H=1800 直忍付 | 54 | ｍ
単価表(SJ0760)
フェンス基礎工
| 48 | ｍ
単価表(SJ0770)
擁壁建込部充填工
無収縮モルタル | 3 | 箇所
単価表(SJ0780)
両開き門扉工
亜鉛めっき H=1800 W=5000 直忍付 | 1 | 組
単価表(SJ0790)
両開き門扉基礎工
| 1 | 組
単価表(SJ0800)
片開き門扉工
亜鉛めっき H=1800 W=1000 直忍付 | 1 | 組
単価表(SJ0810)
片開き門扉基礎工
| 2 | 箇所
単価表(SJ0820)
合 計 | 1 | 式
ネットフェンス工 |  |  |  |  | 単価表(SJ0750)
附帯工用 |  |  |  |  | 1 | 式 | 当り
名 称 ・ 規 格 | 数 量 | 単位 | 単 価 | 金 額 | 摘 要
単位当り | 1 | 式 | 当り
フェンス工 |  |  |  |  | 単価表(SJ0760)
ネットフェンス 亜鉛めっき H=1800 直忍付 |  |  |  |  | 1 | ｍ | 当り
名 称 ・ 規 格 | 数 量 | 単位 | 単 価 | 金 額 | 摘 要
ネットフェンス材料
| 1 | ｍ
TJ1830
ネットフェンス組立費
| 1 | ｍ
TJ1840
合 計 | 1 | ｍ
単位当り | 1 | ｍ | 当り
フェンス基礎工 |  |  |  |  | 単価表(SJ0770)
[5 empty] | 1 | ｍ | 当り
名 称 ・ 規 格 | 数 量 | 単位 | 単 価 | 金 額 | 摘 要
コンクリート(施工ﾊﾟｯｹｰｼﾞ)
小型構造物、人力打設、18-8-25高炉W/C≦60、養生無し、現場内小運搬無し、小型車割増無し、全ての費用 | 0.01 | m3
施工P単価表(CB240010-0027)
型枠(施工ﾊﾟｯｹｰｼﾞ)
一般型枠、小型構造物 | 0.25 | m2
施工P単価表(CB240210-0016)
管路掘削工（バックホウ掘削積込）
礫質土、クローラ型 山積0.28m3（0.20m3） | 0.2 | m3
施工歩掛表(DW010005-0068)
管路埋戻工（機械埋戻）
クローラ型 山積0.28m3（0.20m3）、RC-40 | 0.18 | m3
施工歩掛表(DW010010-0077)
基礎砕石(施工ﾊﾟｯｹｰｼﾞ)
7.5cmを超え12.5cm以下、再生ｸﾗｯｼｬﾗﾝ 40～0、全ての費用 | 0.06 | m2
施工P単価表(CB221110-0024)
発生土運搬費
レキ質土、5.6 km、バックホウ 山積0.28m3（0.20m3）、ダンプトラック 4ｔ積、路面普通、ＤＩＤ率区間無し | 0.2 | m3
施工歩掛表(DW010030-0078)
土砂処分費
管：T
（有）鬼岩土地 | 0.2 | m3
TJ1810
合 計 | 1 | ｍ
フェンス基礎工 |  |  |  |  | 単価表(SJ0770)
[5 empty] | 1 | ｍ | 当り
名 称 ・ 規 格 | 数 量 | 単位 | 単 価 | 金 額 | 摘 要
単位当り | 1 | ｍ | 当り
擁壁建込部充填工 |  |  |  |  | 単価表(SJ0780)
無収縮モルタル |  |  |  |  | 1 | 箇所 | 当り
名 称 ・ 規 格 | 数 量 | 単位 | 単 価 | 金 額 | 摘 要
モルタル練(施工ﾊﾟｯｹｰｼﾞ)
高炉、全ての費用 | 0.005 | m3
施工P単価表(CB240060-0028)
合 計 | 1 | 箇所
単位当り | 1 | 箇所 | 当り
両開き門扉工 |  |  |  |  | 単価表(SJ0790)
亜鉛めっき H=1800 W=5000 直忍付 |  |  |  |  | 1 | 組 | 当り
名 称 ・ 規 格 | 数 量 | 単位 | 単 価 | 金 額 | 摘 要
両開き門扉材料
| 1 | 組
TJ1850
両開き門扉組立費
| 1 | 組
TJ1860
合 計 | 1 | 組
単位当り | 1 | 組 | 当り
両開き門扉基礎工 |  |  |  |  | 単価表(SJ0800)
[5 empty] | 1 | 組 | 当り
名 称 ・ 規 格 | 数 量 | 単位 | 単 価 | 金 額 | 摘 要
コンクリート(施工ﾊﾟｯｹｰｼﾞ)
小型構造物、人力打設、18-8-25高炉W/C≦60、養生無し、現場内小運搬無し、小型車割増無し、全ての費用 | 0.45 | m3
施工P単価表(CB240010-0027)
型枠(施工ﾊﾟｯｹｰｼﾞ)
一般型枠、小型構造物 | 2.72 | m2
施工P単価表(CB240210-0016)
管路掘削工（バックホウ掘削積込）
礫質土、クローラ型 山積0.28m3（0.20m3） | 3.02 | m3
施工歩掛表(DW010005-0068)
管路埋戻工（機械埋戻）
クローラ型 山積0.28m3（0.20m3）、RC-40 | 2.43 | m3
施工歩掛表(DW010010-0077)
基礎砕石(施工ﾊﾟｯｹｰｼﾞ)
7.5cmを超え12.5cm以下、再生ｸﾗｯｼｬﾗﾝ 40～0、全ての費用 | 0.61 | m2
施工P単価表(CB221110-0024)
発生土運搬費
レキ質土、5.6 km、バックホウ 山積0.28m3（0.20m3）、ダンプトラック 4ｔ積、路面普通、ＤＩＤ率区間無し | 3.02 | m3
施工歩掛表(DW010030-0078)
土砂処分費
管：T
（有）鬼岩土地 | 3.02 | m3
TJ1810
モルタル練(施工ﾊﾟｯｹｰｼﾞ)
高炉、全ての費用 | 0.042 | m3
施工P単価表(CB240060-0028)
両開き門扉基礎工 |  |  |  |  | 単価表(SJ0800)
[5 empty] | 1 | 組 | 当り
名 称 ・ 規 格 | 数 量 | 単位 | 単 価 | 金 額 | 摘 要
合 計 | 1 | 組
単位当り | 1 | 組 | 当り
片開き門扉工 |  |  |  |  | 単価表(SJ0810)
亜鉛めっき H=1800 W=1000 直忍付 |  |  |  |  | 1 | 組 | 当り
名 称 ・ 規 格 | 数 量 | 単位 | 単 価 | 金 額 | 摘 要
片開き門扉材料
| 1 | 組
TJ1870
片開き門扉組立費
| 1 | 組
TJ1880
合 計 | 1 | 組
単位当り | 1 | 組 | 当り
片開き門扉基礎工 |  |  |  |  | 単価表(SJ0820)
[5 empty] | 1 | 箇所 | 当り
名 称 ・ 規 格 | 数 量 | 単位 | 単 価 | 金 額 | 摘 要
コンクリート(施工ﾊﾟｯｹｰｼﾞ)
小型構造物、人力打設、18-8-25高炉W/C≦60、養生無し、現場内小運搬無し、小型車割増無し、全ての費用 | 0.15 | m3
施工P単価表(CB240010-0027)
型枠(施工ﾊﾟｯｹｰｼﾞ)
一般型枠、小型構造物 | 1.68 | m2
施工P単価表(CB240210-0016)
管路掘削工（バックホウ掘削積込）
礫質土、クローラ型 山積0.28m3（0.20m3） | 1.4 | m3
施工歩掛表(DW010005-0068)
管路埋戻工（機械埋戻）
クローラ型 山積0.28m3（0.20m3）、RC-40 | 1.21 | m3
施工歩掛表(DW010010-0077)
基礎砕石(施工ﾊﾟｯｹｰｼﾞ)
7.5cmを超え12.5cm以下、再生ｸﾗｯｼｬﾗﾝ 40～0、全ての費用 | 0.41 | m2
施工P単価表(CB221110-0024)
発生土運搬費
レキ質土、5.6 km、バックホウ 山積0.28m3（0.20m3）、ダンプトラック 4ｔ積、路面普通、ＤＩＤ率区間無し | 1.4 | m3
施工歩掛表(DW010030-0078)
土砂処分費
管：T
（有）鬼岩土地 | 1.4 | m3
TJ1810
合 計 | 1 | 箇所
片開き門扉基礎工 |  |  |  |  | 単価表(SJ0820)
[5 empty] | 1 | 箇所 | 当り
名 称 ・ 規 格 | 数 量 | 単位 | 単 価 | 金 額 | 摘 要
単位当り | 1 | 箇所 | 当り
側溝工 |  |  |  |  | 単価表(SJ0830)
附帯工用 |  |  |  |  | 1 | 式 | 当り
名 称 ・ 規 格 | 数 量 | 単位 | 単 価 | 金 額 | 摘 要
側溝工
PU3-250 H300 | 47 | ｍ
単価表(SJ0840)
蓋版設置工
L500 | 3 | 枚
単価表(SJ0850)
合 計 | 1 | 式
単位当り | 1 | 式 | 当り
側溝工 |  |  |  |  | 単価表(SJ0840)
PU3-250 H300 |  |  |  |  | 1 | ｍ | 当り
名 称 ・ 規 格 | 数 量 | 単位 | 単 価 | 金 額 | 摘 要
Ｕ型側溝Ｌ＝２０００㎜［標単］
鉄筋コンクリート側溝３種、その他の排水溝、施工箇所補正無、無・昼間、基礎材なしまたは省略、設置、L=2000 1000kg/個以下 | 1 | ｍ
施工歩掛表(DC073710-0090)
側溝材料
PU3-250 H300 | 0.5 | 本
TJ1890
管路掘削工（バックホウ掘削積込）
礫質土、クローラ型 山積0.28m3（0.20m3） | 0.58 | m3
施工歩掛表(DW010005-0068)
管路埋戻工（機械埋戻）
クローラ型 山積0.28m3（0.20m3）、RC-40 | 0.35 | m3
施工歩掛表(DW010010-0077)
モルタル練(施工ﾊﾟｯｹｰｼﾞ)
高炉、全ての費用 | 0.07 | m3
施工P単価表(CB240060-0028)
発生土運搬費
レキ質土、5.6 km、バックホウ 山積0.28m3（0.20m3）、ダンプトラック 4ｔ積、路面普通、ＤＩＤ率区間無し | 0.58 | m3
施工歩掛表(DW010030-0078)
土砂処分費
管：T
（有）鬼岩土地 | 0.58 | m3
TJ1810
合 計 | 1 | ｍ
側溝工 |  |  |  |  | 単価表(SJ0840)
PU3-250 H300 |  |  |  |  | 1 | ｍ | 当り
名 称 ・ 規 格 | 数 量 | 単位 | 単 価 | 金 額 | 摘 要
単位当り | 1 | ｍ | 当り
蓋版設置工 |  |  |  |  | 単価表(SJ0850)
L500 |  |  |  |  | 1 | 枚 | 当り
名 称 ・ 規 格 | 数 量 | 単位 | 単 価 | 金 額 | 摘 要
蓋版（ＣＯ製）［標単］
歩道用１種，ＪＩＳＡ５３７２、３６２×５００×９０ 、設置、無・昼間、施工箇所補正無 | 1 | 枚
施工歩掛表(DC073720-0091)
合 計 | 1 | 枚
単位当り | 1 | 枚 | 当り
集水桝工 |  |  |  |  | 単価表(SJ0860)
附帯工用 |  |  |  |  | 1 | 式 | 当り
名 称 ・ 規 格 | 数 量 | 単位 | 単 価 | 金 額 | 摘 要
集水桝600
□600（A） | 1 | 箇所
単価表(SJ0870)
集水桝500
□500（B・C） | 2 | 箇所
単価表(SJ0880)
集水桝500
□500（D） | 1 | 箇所
単価表(SJ1080)
合 計 | 1 | 式
単位当り | 1 | 式 | 当り
集水桝600 |  |  |  |  | 単価表(SJ0870)
□600（A） |  |  |  |  | 1 | 箇所 | 当り
名 称 ・ 規 格 | 数 量 | 単位 | 単 価 | 金 額 | 摘 要
集水桝グレーチング落込式（鎖付）Ｔ－２５
600× 600mm | 1 | 組
ZC15670600
コンクリート(施工ﾊﾟｯｹｰｼﾞ)
小型構造物、人力打設、18-8-40高炉W/C≦60、養生無し、現場内小運搬無し、小型車割増無し、全ての費用 | 0.5 | m3
施工P単価表(CB240010-0029)
型枠(施工ﾊﾟｯｹｰｼﾞ)
一般型枠、小型構造物 | 5.59 | m2
施工P単価表(CB240210-0016)
管路掘削工（バックホウ掘削積込）
礫質土、クローラ型 山積0.28m3（0.20m3） | 4.33 | m3
施工歩掛表(DW010005-0068)
管路埋戻工（機械埋戻）
クローラ型 山積0.28m3（0.20m3）、RC-40 | 3.2 | m3
施工歩掛表(DW010010-0077)
基礎砕石(施工ﾊﾟｯｹｰｼﾞ)
7.5cmを超え12.5cm以下、再生ｸﾗｯｼｬﾗﾝ 40～0、全ての費用 | 1 | m2
施工P単価表(CB221110-0024)
発生土運搬費
レキ質土、5.6 km、バックホウ 山積0.28m3（0.20m3）、ダンプトラック 4ｔ積、路面普通、ＤＩＤ率区間無し | 4.33 | m3
施工歩掛表(DW010030-0078)
土砂処分費
管：T
（有）鬼岩土地 | 4.33 | m3
TJ1810
集水桝600 |  |  |  |  | 単価表(SJ0870)
□600（A） |  |  |  |  | 1 | 箇所 | 当り
名 称 ・ 規 格 | 数 量 | 単位 | 単 価 | 金 額 | 摘 要
合 計 | 1 | 箇所
単位当り | 1 | 箇所 | 当り
集水桝500 |  |  |  |  | 単価表(SJ0880)
□500（B・C） |  |  |  |  | 1 | 箇所 | 当り
名 称 ・ 規 格 | 数 量 | 単位 | 単 価 | 金 額 | 摘 要
集水桝グレーチング落込式（鎖付）Ｔ－２５
500× 500mm | 1 | 組
ZC15670500
コンクリート(施工ﾊﾟｯｹｰｼﾞ)
小型構造物、人力打設、18-8-40高炉W/C≦60、養生無し、現場内小運搬無し、小型車割増無し、全ての費用 | 0.26 | m3
施工P単価表(CB240010-0029)
型枠(施工ﾊﾟｯｹｰｼﾞ)
一般型枠、小型構造物 | 3.03 | m2
施工P単価表(CB240210-0016)
管路掘削工（バックホウ掘削積込）
礫質土、クローラ型 山積0.28m3（0.20m3） | 2.59 | m3
施工歩掛表(DW010005-0068)
管路埋戻工（機械埋戻）
クローラ型 山積0.28m3（0.20m3）、RC-40 | 1.87 | m3
施工歩掛表(DW010010-0077)
基礎砕石(施工ﾊﾟｯｹｰｼﾞ)
7.5cmを超え12.5cm以下、再生ｸﾗｯｼｬﾗﾝ 40～0、全ての費用 | 0.81 | m2
施工P単価表(CB221110-0024)
発生土運搬費
レキ質土、5.6 km、バックホウ 山積0.28m3（0.20m3）、ダンプトラック 4ｔ積、路面普通、ＤＩＤ率区間無し | 2.59 | m3
施工歩掛表(DW010030-0078)
土砂処分費
管：T
（有）鬼岩土地 | 2.59 | m3
TJ1810
集水桝500 |  |  |  |  | 単価表(SJ0880)
□500（B・C） |  |  |  |  | 1 | 箇所 | 当り
名 称 ・ 規 格 | 数 量 | 単位 | 単 価 | 金 額 | 摘 要
合 計 | 1 | 箇所
単位当り | 1 | 箇所 | 当り
集水桝500 |  |  |  |  | 単価表(SJ1080)
□500（D） |  |  |  |  | 1 | 箇所 | 当り
名 称 ・ 規 格 | 数 量 | 単位 | 単 価 | 金 額 | 摘 要
集水桝グレーチング落込式（鎖付）Ｔ－２５
500× 500mm | 1 | 組
ZC15670500
コンクリート(施工ﾊﾟｯｹｰｼﾞ)
小型構造物、人力打設、18-8-40高炉W/C≦60、養生無し、現場内小運搬無し、小型車割増無し、全ての費用 | 0.27 | m3
施工P単価表(CB240010-0029)
型枠(施工ﾊﾟｯｹｰｼﾞ)
一般型枠、小型構造物 | 2.83 | m2
施工P単価表(CB240210-0016)
管路掘削工（バックホウ掘削積込）
礫質土、クローラ型 山積0.28m3（0.20m3） | 2.59 | m3
施工歩掛表(DW010005-0068)
管路埋戻工（機械埋戻）
クローラ型 山積0.28m3（0.20m3）、RC-40 | 1.95 | m3
施工歩掛表(DW010010-0077)
基礎砕石(施工ﾊﾟｯｹｰｼﾞ)
7.5cmを超え12.5cm以下、再生ｸﾗｯｼｬﾗﾝ 40～0、全ての費用 | 0.81 | m2
施工P単価表(CB221110-0024)
発生土運搬費
レキ質土、5.6 km、バックホウ 山積0.28m3（0.20m3）、ダンプトラック 4ｔ積、路面普通、ＤＩＤ率区間無し | 2.59 | m3
施工歩掛表(DW010030-0078)
土砂処分費
管：T
（有）鬼岩土地 | 2.59 | m3
TJ1810
集水桝500 |  |  |  |  | 単価表(SJ1080)
□500（D） |  |  |  |  | 1 | 箇所 | 当り
名 称 ・ 規 格 | 数 量 | 単位 | 単 価 | 金 額 | 摘 要
合 計 | 1 | 箇所
単位当り | 1 | 箇所 | 当り
排水管工 |  |  |  |  | 単価表(SJ0890)
附帯工用 |  |  |  |  | 1 | 式 | 当り
名 称 ・ 規 格 | 数 量 | 単位 | 単 価 | 金 額 | 摘 要
排水路⑤
VUφ200 H=514 | 2 | ｍ
単価表(SJ0900)
排水路⑥
VUφ200 H=264 | 0.5 | ｍ
単価表(SJ0910)
有孔管
VUφ150 有孔管 | 7 | ｍ
単価表(SJ0920)
VP-TSキャップ
φ150 | 2 | 個
TJ1930
硬質塩化ﾋﾞﾆﾙ管TS継手工
径150mm | 2 | 口
施工歩掛表(DW000410-0094)
雨水管
VUφ50 | 1 | 箇所
単価表(SJ0930)
合 計 | 1 | 式
単位当り | 1 | 式 | 当り
排水路⑤ |  |  |  |  | 単価表(SJ0900)
VUφ200 H=514 |  |  |  |  | 1 | ｍ | 当り
名 称 ・ 規 格 | 数 量 | 単位 | 単 価 | 金 額 | 摘 要
硬質ポリ塩化ビニル管VU
呼び径200 定尺4m | 1 | ｍ
TJ1900
硬質塩化ﾋﾞﾆﾙ管据付工
径200mm | 1 | ｍ
施工歩掛表(DW000405-0092)
管路掘削工（バックホウ掘削積込）
礫質土、クローラ型 山積0.28m3（0.20m3） | 0.44 | m3
施工歩掛表(DW010005-0068)
管路埋戻工（機械埋戻）
クローラ型 山積0.28m3（0.20m3）、クッション用砂 | 0.15 | m3
施工歩掛表(DW010010-0072)
管路埋戻工（機械埋戻）
クローラ型 山積0.28m3（0.20m3）、RC-40 | 0.25 | m3
施工歩掛表(DW010010-0077)
発生土運搬費
レキ質土、5.6 km、バックホウ 山積0.28m3（0.20m3）、ダンプトラック 4ｔ積、路面普通、ＤＩＤ率区間無し | 0.44 | m3
施工歩掛表(DW010030-0078)
土砂処分費
管：T
（有）鬼岩土地 | 0.44 | m3
TJ1810
合 計 | 1 | ｍ
排水路⑤ |  |  |  |  | 単価表(SJ0900)
VUφ200 H=514 |  |  |  |  | 1 | ｍ | 当り
名 称 ・ 規 格 | 数 量 | 単位 | 単 価 | 金 額 | 摘 要
単位当り | 1 | ｍ | 当り
排水路⑥ |  |  |  |  | 単価表(SJ0910)
VUφ200 H=264 |  |  |  |  | 1 | ｍ | 当り
名 称 ・ 規 格 | 数 量 | 単位 | 単 価 | 金 額 | 摘 要
硬質ポリ塩化ビニル管VU
呼び径200 定尺4m | 1 | ｍ
TJ1900
硬質塩化ﾋﾞﾆﾙ管据付工
径200mm | 1 | ｍ
施工歩掛表(DW000405-0092)
管路掘削工（バックホウ掘削積込）
礫質土、クローラ型 山積0.28m3（0.20m3） | 0.29 | m3
施工歩掛表(DW010005-0068)
管路埋戻工（機械埋戻）
クローラ型 山積0.28m3（0.20m3）、クッション用砂 | 0.15 | m3
施工歩掛表(DW010010-0072)
管路埋戻工（機械埋戻）
クローラ型 山積0.28m3（0.20m3）、RC-40 | 0.1 | m3
施工歩掛表(DW010010-0077)
発生土運搬費
レキ質土、5.6 km、バックホウ 山積0.28m3（0.20m3）、ダンプトラック 4ｔ積、路面普通、ＤＩＤ率区間無し | 0.29 | m3
施工歩掛表(DW010030-0078)
土砂処分費
管：T
（有）鬼岩土地 | 0.29 | m3
TJ1810
合 計 | 1 | ｍ
排水路⑥ |  |  |  |  | 単価表(SJ0910)
VUφ200 H=264 |  |  |  |  | 1 | ｍ | 当り
名 称 ・ 規 格 | 数 量 | 単位 | 単 価 | 金 額 | 摘 要
単位当り | 1 | ｍ | 当り
有孔管 |  |  |  |  | 単価表(SJ0920)
VUφ150 有孔管 |  |  |  |  | 1 | ｍ | 当り
名 称 ・ 規 格 | 数 量 | 単位 | 単 価 | 金 額 | 摘 要
硬質ポリ塩化ビニル管 VU有孔管
呼び径150mm 定尺4m | 1 | ｍ
TJ1910
硬質塩化ﾋﾞﾆﾙ管据付工
径150mm | 1 | ｍ
施工歩掛表(DW000405-0093)
管路掘削工（バックホウ掘削積込）
礫質土、クローラ型 山積0.28m3（0.20m3） | 0.44 | m3
施工歩掛表(DW010005-0068)
管路埋戻工（機械埋戻）
クローラ型 山積0.28m3（0.20m3）、クッション用砂 | 0.23 | m3
施工歩掛表(DW010010-0072)
管路埋戻工（機械埋戻）
クローラ型 山積0.28m3（0.20m3）、RC-40 | 0.19 | m3
施工歩掛表(DW010010-0077)
発生土運搬費
レキ質土、5.6 km、バックホウ 山積0.28m3（0.20m3）、ダンプトラック 4ｔ積、路面普通、ＤＩＤ率区間無し | 0.44 | m3
施工歩掛表(DW010030-0078)
土砂処分費
管：T
（有）鬼岩土地 | 0.44 | m3
TJ1810
透水シート
| 2.02 | m2
TJ1920
有孔管 |  |  |  |  | 単価表(SJ0920)
VUφ150 有孔管 |  |  |  |  | 1 | ｍ | 当り
名 称 ・ 規 格 | 数 量 | 単位 | 単 価 | 金 額 | 摘 要
合 計 | 1 | ｍ
単位当り | 1 | ｍ | 当り
雨水管 |  |  |  |  | 単価表(SJ0930)
VUφ50 |  |  |  |  | 1 | 箇所 | 当り
名 称 ・ 規 格 | 数 量 | 単位 | 単 価 | 金 額 | 摘 要
硬質ポリ塩化ビニル管 VU
呼び径50 定尺4m | 1 | ｍ
TJ1940
硬質塩化ﾋﾞﾆﾙ管据付工
径50mm | 1 | ｍ
施工歩掛表(DW000405-0095)
管路掘削工（バックホウ掘削積込）
礫質土、クローラ型 山積0.28m3（0.20m3） | 0.17 | m3
施工歩掛表(DW010005-0068)
管路埋戻工（機械埋戻）
クローラ型 山積0.28m3（0.20m3）、クッション用砂 | 0.12 | m3
施工歩掛表(DW010010-0072)
管路埋戻工（機械埋戻）
クローラ型 山積0.28m3（0.20m3）、RC-40 | 0.06 | m3
施工歩掛表(DW010010-0077)
発生土運搬費
レキ質土、5.6 km、バックホウ 山積0.28m3（0.20m3）、ダンプトラック 4ｔ積、路面普通、ＤＩＤ率区間無し | 0.17 | m3
施工歩掛表(DW010030-0078)
土砂処分費
管：T
（有）鬼岩土地 | 0.17 | m3
TJ1810
合 計 | 1 | 箇所
雨水管 |  |  |  |  | 単価表(SJ0930)
VUφ50 |  |  |  |  | 1 | 箇所 | 当り
名 称 ・ 規 格 | 数 量 | 単位 | 単 価 | 金 額 | 摘 要
単位当り | 1 | 箇所 | 当り
ポンプ室側壁補修工 |  |  |  |  | 単価表(SJ0940)
附帯工用 |  |  |  |  | 1 | 式 | 当り
名 称 ・ 規 格 | 数 量 | 単位 | 単 価 | 金 額 | 摘 要
補修工
SUS100A モルタル間詰 | 3 | 箇所
単価表(SJ0950)
補修工
SUS15A モルタル間詰 | 1 | 箇所
単価表(SJ0960)
合 計 | 1 | 式
単位当り | 1 | 式 | 当り
補修工 |  |  |  |  | 単価表(SJ0950)
SUS100A モルタル間詰 |  |  |  |  | 1 | 箇所 | 当り
名 称 ・ 規 格 | 数 量 | 単位 | 単 価 | 金 額 | 摘 要
コンクリート面目荒し
壁 全面 | 0.17 | m2
TJ1950
シーリング工
変成シリコーン 幅10×深10 | 1 | ｍ
TJ1960
モルタル練(施工ﾊﾟｯｹｰｼﾞ)
高炉、全ての費用 | 0.01 | m3
施工P単価表(CB240060-0028)
下地調整材
コンクリート面 厚1～2mm程度 | 0.11 | m2
TJ1970
外壁塗装
被覆塗材RE | 0.05 | m2
TJ1980
合 計 | 1 | 箇所
単位当り | 1 | 箇所 | 当り
補修工 |  |  |  |  | 単価表(SJ0960)
SUS15A モルタル間詰 |  |  |  |  | 1 | 箇所 | 当り
名 称 ・ 規 格 | 数 量 | 単位 | 単 価 | 金 額 | 摘 要
シーリング工
変成シリコーン 幅10×深10 | 0.2 | ｍ
TJ1960
モルタル練(施工ﾊﾟｯｹｰｼﾞ)
高炉、全ての費用 | 0.001 | m3
施工P単価表(CB240060-0028)
下地調整材
コンクリート面 厚1～2mm程度 | 0.004 | m2
TJ1970
外壁塗装
被覆塗材RE | 0.003 | m2
TJ1980
合 計 | 1 | 箇所
単位当り | 1 | 箇所 | 当り
側溝削孔工 |  |  |  |  | 単価表(SJ0970)
附帯工用 |  |  |  |  | 1 | 式 | 当り
名 称 ・ 規 格 | 数 量 | 単位 | 単 価 | 金 額 | 摘 要
コンクリート削孔工
| 3 | 箇所
単価表(SJ0980)
合 計 | 1 | 式
単位当り | 1 | 式 | 当り
コンクリート削孔工 |  |  |  |  | 単価表(SJ0980)
[5 empty] | 1 | 箇所 | 当り
名 称 ・ 規 格 | 数 量 | 単位 | 単 価 | 金 額 | 摘 要
コンクリート削孔（電動ハンマドリル）(施工ﾊﾟｯｹｰｼﾞ)
30mm以上200mm未満 | 1 | 孔
施工P単価表(CB224410-0030)
モルタル練(施工ﾊﾟｯｹｰｼﾞ)
高炉、全ての費用 | 0.001 | m3
施工P単価表(CB240060-0028)
合 計 | 1 | 箇所
単位当り | 1 | 箇所 | 当り
舗装工 |  |  |  |  | 単価表(SJ0990)
舗装工（本復旧）用 |  |  |  |  | 1 | 式 | 当り
名 称 ・ 規 格 | 数 量 | 単位 | 単 価 | 金 額 | 摘 要
舗装版直接掘削・積込工
山積0.28m3（0.20m3）、0cm超え10cm以下 | 36 | m2
施工歩掛表(DW010015-0082)
管路掘削工（バックホウ掘削積込）
礫質土、クローラ型 山積0.28m3（0.20m3） | 12 | m3
施工歩掛表(DW010005-0068)
表層工・人力施工（車道・路肩）
仕上り厚 4cm、有、プライムコート（車道・路肩）、再生密粒度アスコン(13)、砂散布計上あり、N4以下、締め固め後密度 2350kg/m3 | 36 | m2
施工歩掛表(DW010035-0096)
表層工・人力施工（車道・路肩）
仕上り厚 5cm、有、プライムコート（車道・路肩）、再生密粒度アスコン(13)、砂散布計上あり、N4以下、締め固め後密度 2350kg/m3 | 120 | m2
施工歩掛表(DW010035-0097)
舗装版切断(施工ﾊﾟｯｹｰｼﾞ)
ｱｽﾌｧﾙﾄ舗装版、15cm以下、全ての費用 | 50 | ｍ
施工P単価表(CB430510-0025)
発生土運搬費
レキ質土、5.6 km、バックホウ 山積0.28m3（0.20m3）、ダンプトラック 4ｔ積、路面普通、ＤＩＤ率区間無し | 12 | m3
施工歩掛表(DW010030-0078)
アスファルト塊運搬費
20 km、バックホウ 山積0.28m3（0.20m3）、ダンプトラック 4ｔ積、路面普通、ＤＩＤ率区間無し | 1 | m3
施工歩掛表(DW010030-0089)
土砂処分費
管：T
（有）鬼岩土地 | 12 | m3
TJ1810
舗装工 |  |  |  |  | 単価表(SJ0990)
舗装工（本復旧）用 |  |  |  |  | 1 | 式 | 当り
名 称 ・ 規 格 | 数 量 | 単位 | 単 価 | 金 額 | 摘 要
処分費（多治見市大沢町）
管：T
福田道路(株) アスファルト処理場 塊 50*50*50以下 | 3 | ｔ
ZC29960004
合 計 | 1 | 式
単位当り | 1 | 式 | 当り
附帯工 |  |  |  |  | 単価表(SJ1000)
舗装工（本復旧）用 |  |  |  |  | 1 | 式 | 当り
名 称 ・ 規 格 | 数 量 | 単位 | 単 価 | 金 額 | 摘 要
区画線設置（溶融式）［標単］
実線 幅 15cm、1.5mm（標準）、白、無・昼間、供用区間、通常舗装(排水性舗装以外)、溶融式 ｶﾞﾗｽﾋﾞｰｽﾞ含有量 15～18％、ｱｽﾌｧﾙﾄ舗装 | 1 | ｍ
施工歩掛表(DC072205-0098)
区画線設置（溶融式）［標単］
矢印・記号・文字 幅 15cm（換算）、1.5mm（標準）、白、無・昼間、供用区間、通常舗装(排水性舗装以外)、溶融式 ｶﾞﾗｽﾋﾞｰｽﾞ含有量 15～18％、ｱｽﾌｧﾙﾄ舗装 | 17 | ｍ
施工歩掛表(DC072205-0099)
合 計 | 1 | 式
単位当り | 1 | 式 | 当り

## 単価表（間接費）
運搬費 |  |  |  |  | 単価表(F999100001-01)
[5 empty] | 1 | 式
名 称 ・ 規 格 | 数 量 | 単位 | 単 価 | 金 額 | 摘 要
仮設材等運搬費 （往復）
運搬重量= 4.1 ｔ、12m以内、片道運搬距離= 13 km、冬期割増なし（補正なし）、深夜・早朝割増なし（補正なし）、無 | 1 | 式
施工歩掛表(WB010020-0101)
仮設材等積込み取卸し
積込み取卸し（往復分） | 1 | 式
施工歩掛表(WB010030-0102)
仮設材等運搬費 （往復）
運搬重量= 6.4 ｔ、12m以内、片道運搬距離= 13 km、冬期割増なし（補正なし）、深夜・早朝割増なし（補正なし）、無 | 1 | 式
施工歩掛表(WB010020-0104)
仮設材等積込み取卸し
積込み取卸し（往復分） | 1 | 式
施工歩掛表(WB010030-0105)
合 計 | 1 | 式
技術管理費 |  |  |  |  | 単価表(F999400001-01)
[5 empty] | 1 | 式
名 称 ・ 規 格 | 数 量 | 単位 | 単 価 | 金 額 | 摘 要
通水試験工
| 1 | 日
施工歩掛表(DW001405-0107)
地面の平板載荷試験
50nK以内 | 1 | 箇所
TJ1990
合 計 | 1 | 式

## 単価表（施工パッケージ）
コンクリート(施工ﾊﾟｯｹｰｼﾞ) |  |  |  | 施工Ｐ単価表(CB240010-0001)
無筋･鉄筋構造物、ｺﾝｸﾘｰﾄﾎﾟﾝﾌﾟ車打設、24-12-25高炉 W/C≦55、10m3以上100m3未満、一般養生、延長無し、小型車割増無し、全ての費用 |  |  |  |  | 1.000 | m3 | 当り
名 称 ・ 規 格 | 構成比（％） | 補正後構成比 | 標準単価 (R06.4月単価) | 岐阜単価 （単価適用月） | 摘 要
コンクリートポンプ車機械損料 圧送能力 90～110m3／ｈブーム式
3.85
その他機械損料 機械構成比端数調整分
普通作業員
8.53
土木一般世話役
2.91
特殊作業員
2.76
運転手（特殊）
1.75
その他労務費 労務構成比端数調整分
生コンクリート（高炉） 24-12-25BB W/C=55%以下
78.96
軽油 小型ローリー
0.77
1 m3当り
100
条 件 名 称 |  | 入 力 値 | 条 件 値
J01 構造物種別 |  | 1 | 無筋･鉄筋構造物
J02 打設工法 |  | 1 | ｺﾝｸﾘｰﾄﾎﾟﾝﾌﾟ車打設
J03 ｺﾝｸﾘｰﾄ規格 |  | 39 | 24-12-25高炉 W/C≦55
J04 設計日打設量 |  | 1 | 10m3以上100m3未満
J05 養生工の種類 |  | 2 | 一般養生
J06 圧送管延長距離区分 |  | 1 | 延長無し
J09 小型車割増 |  | 1 | 小型車割増無し
J10 費用の内訳 |  | 1 | 全ての費用
型枠(施工ﾊﾟｯｹｰｼﾞ) |  |  |  | 施工Ｐ単価表(CB240210-0002)
一般型枠、鉄筋･無筋構造物 |  |  |  |  | 1.000 | m2 | 当り
名 称 ・ 規 格 | 構成比（％） | 補正後構成比 | 標準単価 (R06.4月単価) | 岐阜単価 （単価適用月） | 摘 要
型わく工
46.66
普通作業員
25.14
土木一般世話役
9.51
その他労務費 労務構成比端数調整分
1 m2当り
100
条 件 名 称 |  | 入 力 値 | 条 件 値
J01 型枠の種類 |  | 1 | 一般型枠
J02 構造物の種類 |  | 1 | 鉄筋･無筋構造物
表層（車道・路肩部）(施工ﾊﾟｯｹｰｼﾞ) |  |  |  | 施工Ｐ単価表(CB410260-0003)
1.4m以上3.0m以下、1層当り平均仕上り厚 50 mm、細粒度ｱｽｺﾝ(13)、ﾀｯｸｺｰﾄ PK-4、全ての費用 |  |  |  |  | 1.000 | m2 | 当り
名 称 ・ 規 格 | 構成比（％） | 補正後構成比 | 標準単価 (R06.4月単価) | 岐阜単価 （単価適用月） | 摘 要
アスファルトフィニッシャ賃料長期割引 騒対無/排対2014/ホイール型 舗装幅1.4～3.0m
1.09
振動ローラ賃料長期割引 騒対無/排対3次/搭乗式コンバインド型 質量3～4t
0.22
タイヤローラ賃料長期割引 騒対無/排対3次/質量3～4t
0.2
その他機械損料 機械構成比端数調整分
普通作業員
5.37
運転手（特殊）
3.66
特殊作業員
3.59
土木一般世話役
1.31
その他労務費 労務構成比端数調整分
細粒度アスファルト 細粒度アスコン（１３）
79.8
アスファルト乳剤 タックコート ＰＫ－４号
2.43
軽油 小型ローリー
0.3
その他材料費 材料構成比端数調整分
1 m2当り
100
条 件 名 称 |  | 入 力 値 | 条 件 値
J01 平均幅員 |  | 3 | 1.4m以上3.0m以下
J02 1層当り平均仕上り厚 |  | 50 | 1層当り平均仕上り厚 50 mm
J03 材料 |  | 24 | 細粒度ｱｽｺﾝ(13)
J04 瀝青材料種類 |  | 1 | ﾀｯｸｺｰﾄ PK-4
J05 費用の内訳 |  | 1 | 全ての費用
コンクリート(施工ﾊﾟｯｹｰｼﾞ) |  |  |  | 施工Ｐ単価表(CB240010-0004)
無筋･鉄筋構造物、人力打設、18-8-40(高炉)、一般養生、現場内小運搬有り、小型車割増無し、全ての費用 |  |  |  |  | 1.000 | m3 | 当り
名 称 ・ 規 格 | 構成比（％） | 補正後構成比 | 標準単価 (R06.4月単価) | 岐阜単価 （単価適用月） | 摘 要
普通作業員
21.19
特殊作業員
6.54
土木一般世話役
5.9
その他労務費 労務構成比端数調整分
生コンクリート（高炉） 18- 8-40BB
63.94
1 m3当り
100
条 件 名 称 |  | 入 力 値 | 条 件 値
J01 構造物種別 |  | 1 | 無筋･鉄筋構造物
J02 打設工法 |  | 3 | 人力打設
J03 ｺﾝｸﾘｰﾄ規格 |  | 19 | 18-8-40(高炉)
J05 養生工の種類 |  | 2 | 一般養生
J07 現場内小運搬の有無 |  | 1 | 現場内小運搬有り
J09 小型車割増 |  | 1 | 小型車割増無し
J10 費用の内訳 |  | 1 | 全ての費用
型枠(施工ﾊﾟｯｹｰｼﾞ) |  |  |  | 施工Ｐ単価表(CB240210-0005)
一般型枠、均しｺﾝｸﾘｰﾄ |  |  |  |  | 1.000 | m2 | 当り
名 称 ・ 規 格 | 構成比（％） | 補正後構成比 | 標準単価 (R06.4月単価) | 岐阜単価 （単価適用月） | 摘 要
型わく工
58.78
普通作業員
19.9
土木一般世話役
6.07
その他労務費 労務構成比端数調整分
1 m2当り
100
条 件 名 称 |  | 入 力 値 | 条 件 値
J01 型枠の種類 |  | 1 | 一般型枠
J02 構造物の種類 |  | 5 | 均しｺﾝｸﾘｰﾄ
床掘り(施工ﾊﾟｯｹｰｼﾞ) |  |  |  | 施工Ｐ単価表(CB210030-0006)
土砂、標準、無し、障害無し |  |  |  |  | 1.000 | m3 | 当り
名 称 ・ 規 格 | 構成比（％） | 補正後構成比 | 標準単価 (R06.4月単価) | 岐阜単価 （単価適用月） | 摘 要
バックホウ賃料長期割引 騒対超低騒音/排対3次/山積み0.8m3
22.47
運転手（特殊）
53.87
軽油 小型ローリー
23.66
1 m3当り
100
条 件 名 称 |  | 入 力 値 | 条 件 値
J01 土質 |  | 1 | 土砂
J02 施工方法 |  | 1 | 標準
J03 土留方式の種類 |  | 1 | 無し
J04 障害の有無 |  | 1 | 障害無し
路体（築堤）盛土(施工ﾊﾟｯｹｰｼﾞ) |  |  |  | 施工Ｐ単価表(CB210510-0007)
2.5m以上4.0m未満 |  |  |  |  | 1.000 | m3 | 当り
名 称 ・ 規 格 | 構成比（％） | 補正後構成比 | 標準単価 (R06.4月単価) | 岐阜単価 （単価適用月） | 摘 要
バックホウ賃料長期割引 騒対低騒音/排対2014/後方超小旋回型 山積0.28m3(平積0.2m3)
8.01
振動ローラ賃料長期割引 騒対無/排対3次/搭乗式コンバインド型 質量3～4t
7.29
運転手（特殊）
67.28
普通作業員
8.88
軽油 小型ローリー
8.54
1 m3当り
100
条 件 名 称 |  | 入 力 値 | 条 件 値
J01 施工幅員 |  | 2 | 2.5m以上4.0m未満
埋戻し(施工ﾊﾟｯｹｰｼﾞ) |  |  |  | 施工Ｐ単価表(CB210410-0008)
最大埋戻幅4m以上 |  |  |  |  | 1.000 | m3 | 当り
名 称 ・ 規 格 | 構成比（％） | 補正後構成比 | 標準単価 (R06.4月単価) | 岐阜単価 （単価適用月） | 摘 要
バックホウ賃料長期割引 騒対超低騒音/排対2014/山積み0.8m3
10.59
振動ローラ賃料長期割引 騒対無/排対無/ハンドガイド式 0.5～0.6t
1.65
タンパ及びランマ賃料長期割引 騒対無/排対無/60～80kg
0.07
特殊作業員
28.92
普通作業員
25.93
運転手（特殊）
21.34
軽油 小型ローリー
11.4
ガソリン レギュラー80オクタン以上
0.1
1 m3当り
100
条 件 名 称 |  | 入 力 値 | 条 件 値
J01 施工方法 |  | 2 | 最大埋戻幅4m以上
土砂等運搬(施工ﾊﾟｯｹｰｼﾞ) |  |  |  | 施工Ｐ単価表(CB210110-0009)
小規模、ﾊﾞｯｸﾎｳ山積0.28m3(平積0.2m3)、土砂(岩塊･玉石混り土含む)、DID区間無し、6.0km以下 |  |  |  |  | 1.000 | m3 | 当り
名 称 ・ 規 格 | 構成比（％） | 補正後構成比 | 標準単価 (R06.4月単価) | 岐阜単価 （単価適用月） | 摘 要
ダンプトラック機械損料 オンロード ディーゼル 4ｔ級
26.52
運転手（一般）
61.9
軽油 小型ローリー
11.58
1 m3当り
100
条 件 名 称 |  | 入 力 値 | 条 件 値
J01 土砂等発生現場 |  | 2 | 小規模
J02 積込機種･規格 |  | 5 | ﾊﾞｯｸﾎｳ山積0.28m3(平積0.2m3)
J03 土質 |  | 1 | 土砂(岩塊･玉石混り土含む)
J04 DID区間の有無 |  | 1 | DID区間無し
J13 運搬距離 DID無 |  | 8 | 6.0km以下
下層路盤（車道・路肩部）(施工ﾊﾟｯｹｰｼﾞ) |  |  |  | 施工Ｐ単価表(CB410030-0010)
全仕上り厚 150 mm、1層施工、再生クラッシャーラン RC-40、全ての費用 |  |  |  |  | 1.000 | m2 | 当り
名 称 ・ 規 格 | 構成比（％） | 補正後構成比 | 標準単価 (R06.4月単価) | 岐阜単価 （単価適用月） | 摘 要
モータグレーダ機械損料 [排出ｶﾞｽ対策型(2014年規制)]ﾌﾞﾚｰﾄﾞ幅3.1m
3.95
ロードローラ賃料 騒対無/排対2014/ﾏｶﾀﾞﾑ 質量10t
0.49
タイヤローラ賃料長期割引 騒対超低騒音/排対2014/質量13～14t
0.49
その他機械損料 機械構成比端数調整分
運転手（特殊）
8.06
普通作業員
2.95
特殊作業員
2.63
土木一般世話役
2.16
その他労務費 労務構成比端数調整分
再生砕石（ＲＣ） ＲＣ－４０
74.21
軽油 小型ローリー
1.5
その他材料費 材料構成比端数調整分
1 m2当り
100
条 件 名 称 |  | 入 力 値 | 条 件 値
J01 全仕上り厚 |  | 150 | 全仕上り厚 150 mm
J02 施工区分 |  | 1 | 1層施工
J03 材料 |  | 6 | 再生クラッシャーラン RC-40
J04 費用の内訳 |  | 1 | 全ての費用
型枠(施工ﾊﾟｯｹｰｼﾞ) |  |  |  | 施工Ｐ単価表(CB240210-0011)
一般型枠、ﾄﾝﾈﾙ非常駐車帯妻部、箱抜き |  |  |  |  | 1.000 | m2 | 当り
名 称 ・ 規 格 | 構成比（％） | 補正後構成比 | 標準単価 (R06.4月単価) | 岐阜単価 （単価適用月） | 摘 要
トンネル特殊工
45.8
トンネル作業員
25.28
トンネル世話役
10.23
その他労務費 労務構成比端数調整分
1 m2当り
100
条 件 名 称 |  | 入 力 値 | 条 件 値
J01 型枠の種類 |  | 1 | 一般型枠
J02 構造物の種類 |  | 4 | ﾄﾝﾈﾙ非常駐車帯妻部、箱抜き
型枠(施工ﾊﾟｯｹｰｼﾞ) |  |  |  | 施工Ｐ単価表(CB240210-0012)
一般型枠、鉄筋･無筋構造物(合板円形型枠使用) |  |  |  |  | 1.000 | m2 | 当り
名 称 ・ 規 格 | 構成比（％） | 補正後構成比 | 標準単価 (R06.4月単価) | 岐阜単価 （単価適用月） | 摘 要
型わく工
45.23
普通作業員
32.52
土木一般世話役
9.97
その他労務費 労務構成比端数調整分
1 m2当り
100
条 件 名 称 |  | 入 力 値 | 条 件 値
J01 型枠の種類 |  | 1 | 一般型枠
J02 構造物の種類 |  | 3 | 鉄筋･無筋構造物(合板円形型枠使用)
埋戻し(施工ﾊﾟｯｹｰｼﾞ) |  |  |  | 施工Ｐ単価表(CB210410-0013)
最小埋戻幅4m以上 |  |  |  |  | 1.000 | m3 | 当り
名 称 ・ 規 格 | 構成比（％） | 補正後構成比 | 標準単価 (R06.4月単価) | 岐阜単価 （単価適用月） | 摘 要
ブルドーザ機械損料 排出ガス対策型(2014年規制)普通 15ｔ級
34.36
バックホウ賃料長期割引 騒対超低騒音/排対2014/山積み0.8m3
8.59
運転手（特殊）
39.67
軽油 小型ローリー
17.38
1 m3当り
100
条 件 名 称 |  | 入 力 値 | 条 件 値
J01 施工方法 |  | 1 | 最小埋戻幅4m以上
基面整正(施工ﾊﾟｯｹｰｼﾞ) |  |  |  | 施工Ｐ単価表(CB210080-0014)
[5 empty] | 1.000 | m2 | 当り
名 称 ・ 規 格 | 構成比（％） | 補正後構成比 | 標準単価 (R06.4月単価) | 岐阜単価 （単価適用月） | 摘 要
普通作業員
100
1 m2当り
100
条 件 名 称 |  | 入 力 値 | 条 件 値
コンクリート(施工ﾊﾟｯｹｰｼﾞ) |  |  |  | 施工Ｐ単価表(CB240010-0015)
小型構造物、人力打設、24-12-25高炉 W/C≦55、一般養生、現場内小運搬無し、小型車割増無し、全ての費用 |  |  |  |  | 1.000 | m3 | 当り
名 称 ・ 規 格 | 構成比（％） | 補正後構成比 | 標準単価 (R06.4月単価) | 岐阜単価 （単価適用月） | 摘 要
普通作業員
22.25
土木一般世話役
9.19
特殊作業員
7.69
その他労務費 労務構成比端数調整分
生コンクリート（高炉） 24-12-25BB W/C=55%以下
58.85
1 m3当り
100
条 件 名 称 |  | 入 力 値 | 条 件 値
J01 構造物種別 |  | 2 | 小型構造物
J02 打設工法 |  | 3 | 人力打設
J03 ｺﾝｸﾘｰﾄ規格 |  | 39 | 24-12-25高炉 W/C≦55
J05 養生工の種類 |  | 2 | 一般養生
J07 現場内小運搬の有無 |  | 2 | 現場内小運搬無し
J09 小型車割増 |  | 1 | 小型車割増無し
J10 費用の内訳 |  | 1 | 全ての費用
型枠(施工ﾊﾟｯｹｰｼﾞ) |  |  |  | 施工Ｐ単価表(CB240210-0016)
一般型枠、小型構造物 |  |  |  |  | 1.000 | m2 | 当り
名 称 ・ 規 格 | 構成比（％） | 補正後構成比 | 標準単価 (R06.4月単価) | 岐阜単価 （単価適用月） | 摘 要
型わく工
44.28
普通作業員
30.82
土木一般世話役
11.86
その他労務費 労務構成比端数調整分
1 m2当り
100
条 件 名 称 |  | 入 力 値 | 条 件 値
J01 型枠の種類 |  | 1 | 一般型枠
J02 構造物の種類 |  | 2 | 小型構造物
小型擁壁(施工ﾊﾟｯｹｰｼﾞ) |  |  |  | 施工Ｐ単価表(CB226311-0017)
0.8m以上1.0m以下、18-8-25W/C≦60高炉、基礎砕石有り、均しｺﾝ無し、一般養生･特殊養生(練炭)、小型車割増無し |  |  |  |  | 1.000 | m3 | 当り
名 称 ・ 規 格 | 構成比（％） | 補正後構成比 | 標準単価 (R06.4月単価) | 岐阜単価 （単価適用月） | 摘 要
バックホウ機械損料 超低騒音型･排ｶﾞｽ対策(2014年規制)ｸﾛｰﾗ型後方超小旋回型･ｸﾚｰﾝ機能付2.9t 山積0.45m3
3.46
その他機械損料 機械構成比端数調整分
型わく工
22.78
普通作業員
21.83
土木一般世話役
8.88
特殊作業員
2.6
その他労務費 労務構成比端数調整分
生コンクリート（高炉） 18- 8-25BB W/C=60%以下
21.42
軽油 小型ローリー
0.44
その他材料費 材料構成比端数調整分
1 m3当り
100
条 件 名 称 |  | 入 力 値 | 条 件 値
J01 擁壁平均高さ |  | 3 | 0.8m以上1.0m以下
J02 ｺﾝｸﾘｰﾄ規格 |  | 16 | 18-8-25W/C≦60高炉
J03 基礎砕石の有無 |  | 2 | 基礎砕石有り
J04 均しｺﾝｸﾘｰﾄの有無 |  | 1 | 均しｺﾝ無し
J05 養生工の種類 |  | 1 | 一般養生･特殊養生(練炭)
J06 小型車割増 |  | 2 | 小型車割増無し
目地板(施工ﾊﾟｯｹｰｼﾞ) |  |  |  | 施工Ｐ単価表(CB224710-0018)
30m2未満、瀝青質目地板t=10 |  |  |  |  | 1.000 | m2 | 当り
名 称 ・ 規 格 | 構成比（％） | 補正後構成比 | 標準単価 (R06.4月単価) | 岐阜単価 （単価適用月） | 摘 要
普通作業員
47.36
土木一般世話役
16.72
その他労務費 労務構成比端数調整分
目地板（瀝青質） 厚10mm（歴青質板又は同等品）
35.6
1 m2当り
100
条 件 名 称 |  | 入 力 値 | 条 件 値
J01 1工事当り使用量 |  | 1 | 30m2未満
J02 目地板の種類 |  | 1 | 瀝青質目地板t=10
下層路盤（車道・路肩部）(施工ﾊﾟｯｹｰｼﾞ) |  |  |  | 施工Ｐ単価表(CB410030-0019)
全仕上り厚 100 mm、1層施工、路盤材（各種）、全ての費用 |  |  |  |  | 1.000 | m2 | 当り
名 称 ・ 規 格 | 構成比（％） | 補正後構成比 | 標準単価 (R06.4月単価) | 岐阜単価 （単価適用月） | 摘 要
モータグレーダ機械損料 [排出ｶﾞｽ対策型(2014年規制)]ﾌﾞﾚｰﾄﾞ幅3.1m
3.95
ロードローラ賃料 騒対無/排対2014/ﾏｶﾀﾞﾑ 質量10t
0.49
タイヤローラ賃料長期割引 騒対超低騒音/排対2014/質量13～14t
0.49
その他機械損料 機械構成比端数調整分
運転手（特殊）
8.06
普通作業員
2.95
特殊作業員
2.63
土木一般世話役
2.16
その他労務費 労務構成比端数調整分
補足材・路盤材 各種
74.21
軽油 小型ローリー
1.5
その他材料費 材料構成比端数調整分
1 m2当り
100
条 件 名 称 |  | 入 力 値 | 条 件 値
J01 全仕上り厚 |  | 100 | 全仕上り厚 100 mm
J02 施工区分 |  | 1 | 1層施工
J03 材料 |  | 7 | 路盤材（各種）
J04 費用の内訳 |  | 1 | 全ての費用
表層（車道・路肩部）(施工ﾊﾟｯｹｰｼﾞ) |  |  |  | 施工Ｐ単価表(CB410260-0020)
3.0m超、1層当り平均仕上り厚 50 mm、再生密粒度ｱｽｺﾝ(13)、ﾌﾟﾗｲﾑｺｰﾄ PK-3、全ての費用 |  |  |  |  | 1.000 | m2 | 当り
名 称 ・ 規 格 | 構成比（％） | 補正後構成比 | 標準単価 (R06.4月単価) | 岐阜単価 （単価適用月） | 摘 要
アスファルトフィニッシャ賃料長期割引 騒対無/排対2014/ホイール型 舗装幅2.3～6.0m
0.88
タイヤローラ賃料長期割引 騒対無/排対2011/質量13t
0.14
ロードローラ賃料 騒対超低騒音/排対2次/ﾏｶﾀﾞﾑ 質量10t 締固め幅2.1m
0.13
その他機械損料 機械構成比端数調整分
普通作業員
3.66
運転手（特殊）
2.06
特殊作業員
2.03
土木一般世話役
0.73
その他労務費 労務構成比端数調整分
アスファルト再生合材 密 粒 度アスコン(１３)
80.7
アスファルト乳剤 プライムコート ＰＫ－３号
7.17
軽油 小型ローリー
0.49
その他材料費 材料構成比端数調整分
1 m2当り
100
条 件 名 称 |  | 入 力 値 | 条 件 値
J01 平均幅員 |  | 4 | 3.0m超
J02 1層当り平均仕上り厚 |  | 50 | 1層当り平均仕上り厚 50 mm
J03 材料 |  | 11 | 再生密粒度ｱｽｺﾝ(13)
J04 瀝青材料種類 |  | 2 | ﾌﾟﾗｲﾑｺｰﾄ PK-3
J05 費用の内訳 |  | 1 | 全ての費用
路床盛土(施工ﾊﾟｯｹｰｼﾞ) |  |  |  | 施工Ｐ単価表(CB210520-0021)
4.0m以上、20,000m3未満、無し |  |  |  |  | 1.000 | m3 | 当り
名 称 ・ 規 格 | 構成比（％） | 補正後構成比 | 標準単価 (R06.4月単価) | 岐阜単価 （単価適用月） | 摘 要
ブルドーザ賃料長期割引 騒対無/排対2011/湿地 7t級
9.51
振動ローラ賃料長期割引 騒対無/排対2011/土工用 フラット・シングルドラム型 質量11～12t
8.3
運転手（特殊）
45.74
普通作業員
20.61
軽油 小型ローリー
15.84
1 m3当り
100
条 件 名 称 |  | 入 力 値 | 条 件 値
J01 施工幅員 |  | 3 | 4.0m以上
J02 施工数量 |  | 1 | 20,000m3未満
J03 障害の有無 |  | 1 | 無し
人力運搬（運搬～取卸し）(施工ﾊﾟｯｹｰｼﾞ) |  |  |  | 施工Ｐ単価表(CB211180-0022)
20m以下 |  |  |  |  | 1.000 | m3 | 当り
名 称 ・ 規 格 | 構成比（％） | 補正後構成比 | 標準単価 (R06.4月単価) | 岐阜単価 （単価適用月） | 摘 要
普通作業員
100
1 m3当り
100
条 件 名 称 |  | 入 力 値 | 条 件 値
J01 換算距離 |  | 1 | 20m以下
コンクリート(施工ﾊﾟｯｹｰｼﾞ) |  |  |  | 施工Ｐ単価表(CB240010-0023)
無筋･鉄筋構造物、人力打設、24-12-25普通 W/C≦55、養生無し、現場内小運搬無し、小型車割増無し、全ての費用 |  |  |  |  | 1.000 | m3 | 当り
名 称 ・ 規 格 | 構成比（％） | 補正後構成比 | 標準単価 (R06.4月単価) | 岐阜単価 （単価適用月） | 摘 要
普通作業員
11.13
特殊作業員
7.54
土木一般世話役
5.96
その他労務費 労務構成比端数調整分
生コンクリート（普通） 24-12-25N W/C=55%以下
73.65
1 m3当り
100
条 件 名 称 |  | 入 力 値 | 条 件 値
J01 構造物種別 |  | 1 | 無筋･鉄筋構造物
J02 打設工法 |  | 3 | 人力打設
J03 ｺﾝｸﾘｰﾄ規格 |  | 38 | 24-12-25普通 W/C≦55
J05 養生工の種類 |  | 1 | 養生無し
J07 現場内小運搬の有無 |  | 2 | 現場内小運搬無し
J09 小型車割増 |  | 1 | 小型車割増無し
J10 費用の内訳 |  | 1 | 全ての費用
基礎砕石(施工ﾊﾟｯｹｰｼﾞ) |  |  |  | 施工Ｐ単価表(CB221110-0024)
7.5cmを超え12.5cm以下、再生ｸﾗｯｼｬﾗﾝ 40～0、全ての費用 |  |  |  |  | 1.000 | m2 | 当り
名 称 ・ 規 格 | 構成比（％） | 補正後構成比 | 標準単価 (R06.4月単価) | 岐阜単価 （単価適用月） | 摘 要
バックホウ賃料長期割引 騒対無/排対2014/山積み0.8m3
5.3
その他機械損料 機械構成比端数調整分
普通作業員
37.64
特殊作業員
15.9
運転手（特殊）
14.75
土木一般世話役
9.49
その他労務費 労務構成比端数調整分
再生砕石（ＲＣ） ＲＣ－４０
11.39
軽油 小型ローリー
4.93
その他材料費 材料構成比端数調整分
1 m2当り
100
条 件 名 称 |  | 入 力 値 | 条 件 値
J01 砕石の厚さ |  | 2 | 7.5cmを超え12.5cm以下
J02 砕石の種類 |  | 8 | 再生ｸﾗｯｼｬﾗﾝ 40～0
J03 費用の内訳 |  | 1 | 全ての費用
舗装版切断(施工ﾊﾟｯｹｰｼﾞ) |  |  |  | 施工Ｐ単価表(CB430510-0025)
ｱｽﾌｧﾙﾄ舗装版、15cm以下、全ての費用 |  |  |  |  | 1.000 | ｍ | 当り
名 称 ・ 規 格 | 構成比（％） | 補正後構成比 | 標準単価 (R06.4月単価) | 岐阜単価 （単価適用月） | 摘 要
コンクリートカッタ機械損料 バキューム式･（超低騒音型）湿式 ブレード径 φ56cm
10.24
その他機械損料 機械構成比端数調整分
特殊作業員
19.96
土木一般世話役
10.88
普通作業員
8.92
その他労務費 労務構成比端数調整分
コンクリートカッタブレード ブレード径 ４５．５ｃｍ
22.39
ガソリン レギュラー80オクタン以上
2.81
その他材料費 材料構成比端数調整分
1 ｍ当り
100
条 件 名 称 |  | 入 力 値 | 条 件 値
J01 舗装版種別 |  | 1 | ｱｽﾌｧﾙﾄ舗装版
J02 ｱｽﾌｧﾙﾄ舗装版厚 |  | 1 | 15cm以下
J05 費用の内訳 |  | 1 | 全ての費用
整地(施工ﾊﾟｯｹｰｼﾞ) |  |  |  | 施工Ｐ単価表(CB210610-0026)
敷均し(ﾙｰｽﾞ)、標準(10,000m3未満)、障害無し |  |  |  |  | 1.000 | m3 | 当り
名 称 ・ 規 格 | 構成比（％） | 補正後構成比 | 標準単価 (R06.4月単価) | 岐阜単価 （単価適用月） | 摘 要
バックホウ賃料長期割引 騒対超低騒音/排対2014/山積み0.8m3
22.8
運転手（特殊）
53.11
軽油 小型ローリー
24.09
1 m3当り
100
条 件 名 称 |  | 入 力 値 | 条 件 値
J01 作業区分 |  | 2 | 敷均し(ﾙｰｽﾞ)
J02 施工数量 |  | 1 | 標準(10,000m3未満)
J03 障害の有無 |  | 1 | 障害無し
コンクリート(施工ﾊﾟｯｹｰｼﾞ) |  |  |  | 施工Ｐ単価表(CB240010-0027)
小型構造物、人力打設、18-8-25高炉W/C≦60、養生無し、現場内小運搬無し、小型車割増無し、全ての費用 |  |  |  |  | 1.000 | m3 | 当り
名 称 ・ 規 格 | 構成比（％） | 補正後構成比 | 標準単価 (R06.4月単価) | 岐阜単価 （単価適用月） | 摘 要
普通作業員
19.8
特殊作業員
8.17
土木一般世話役
8.14
その他労務費 労務構成比端数調整分
生コンクリート（高炉） 18- 8-25BB W/C=60%以下
62.45
1 m3当り
100
条 件 名 称 |  | 入 力 値 | 条 件 値
J01 構造物種別 |  | 2 | 小型構造物
J02 打設工法 |  | 3 | 人力打設
J03 ｺﾝｸﾘｰﾄ規格 |  | 31 | 18-8-25高炉W/C≦60
J05 養生工の種類 |  | 1 | 養生無し
J07 現場内小運搬の有無 |  | 2 | 現場内小運搬無し
J09 小型車割増 |  | 1 | 小型車割増無し
J10 費用の内訳 |  | 1 | 全ての費用
モルタル練(施工ﾊﾟｯｹｰｼﾞ) |  |  |  | 施工Ｐ単価表(CB240060-0028)
高炉、全ての費用 |  |  |  |  | 1.000 | m3 | 当り
名 称 ・ 規 格 | 構成比（％） | 補正後構成比 | 標準単価 (R06.4月単価) | 岐阜単価 （単価適用月） | 摘 要
普通作業員
54.42
土木一般世話役
27.46
その他労務費 労務構成比端数調整分
高炉セメント（Ｂ） 袋物25kg
12.48
砂（コンクリート用）
5.48
1 m3当り
100
条 件 名 称 |  | 入 力 値 | 条 件 値
J01 ｾﾒﾝﾄ種類 |  | 2 | 高炉
J02 費用の内訳 |  | 1 | 全ての費用
コンクリート(施工ﾊﾟｯｹｰｼﾞ) |  |  |  | 施工Ｐ単価表(CB240010-0029)
小型構造物、人力打設、18-8-40高炉W/C≦60、養生無し、現場内小運搬無し、小型車割増無し、全ての費用 |  |  |  |  | 1.000 | m3 | 当り
名 称 ・ 規 格 | 構成比（％） | 補正後構成比 | 標準単価 (R06.4月単価) | 岐阜単価 （単価適用月） | 摘 要
普通作業員
19.8
特殊作業員
8.17
土木一般世話役
8.14
その他労務費 労務構成比端数調整分
生コンクリート（高炉） 18- 8-40BB W/C=60%以下
62.45
1 m3当り
100
条 件 名 称 |  | 入 力 値 | 条 件 値
J01 構造物種別 |  | 2 | 小型構造物
J02 打設工法 |  | 3 | 人力打設
J03 ｺﾝｸﾘｰﾄ規格 |  | 33 | 18-8-40高炉W/C≦60
J05 養生工の種類 |  | 1 | 養生無し
J07 現場内小運搬の有無 |  | 2 | 現場内小運搬無し
J09 小型車割増 |  | 1 | 小型車割増無し
J10 費用の内訳 |  | 1 | 全ての費用
コンクリート削孔（電動ハンマドリル）(施工ﾊﾟｯｹｰｼﾞ) |  |  |  | 施工Ｐ単価表(CB224410-0030)
30mm以上200mm未満 |  |  |  |  | 1.000 | 孔 | 当り
名 称 ・ 規 格 | 構成比（％） | 補正後構成比 | 標準単価 (R06.4月単価) | 岐阜単価 （単価適用月） | 摘 要
発動発電機賃料長期割引 騒対無/排対無/ｶﾞｿﾘﾝ駆動 2KVA (3.7ps)2.7kw
1.03
ハンマドリル 機械損料 38～40mm
0.72
その他機械損料 機械構成比端数調整分
特殊作業員
45.54
普通作業員
18.55
土木一般世話役
13.59
その他労務費 労務構成比端数調整分
ガソリン レギュラー80オクタン以上
1.89
その他材料費 材料構成比端数調整分
1 孔当り
100
条 件 名 称 |  | 入 力 値 | 条 件 値
J01 削孔深さ |  | 1 | 30mm以上200mm未満