## 設計書鏡（参考資料）
参 考 資 料
令和０８年度
美佐野加圧ポンプ場更新工事（プラント機械）参考資料
可児郡 御嵩町 美佐野地内
本参考資料は、標準的な施工方法を参考明示したものであり、工事請負契約上の拘束 力を生じさせるものではない。 従って、施工条件及び地質条件等を十分考慮して、仮設、施工方法、安全対策等工事 目的物を完成させる手段について、設計図書に特別な定めがある場合を除き受注者の責 任において定めるものとする。 なお、本参考資料の内容に関する事項は、質問することが出来ない。 また、本参考資料の有効期限は、本工事の入札書の提出期限までとする。

## 設計書鏡
工事番号 |  | 事 業 名
路河川名 |  | 工 事 名 | 美佐野加圧ポンプ場更新工事（プラント機械） 参考資料
年 度 | 令和０８年度 | 施工箇所 | 可児郡 御嵩町 美佐野地内
事 業 概 要 |  |  |  | 設 計 年 月 日
|  |  |  | 施 工 方 法 | 請負
施 工 期 間
起 工 年 月 日
竣 工 年 月 日
|  |  |  | 歩 掛 適 用 年 月 | 令和８年 ６月 １日
|  |  |  | 単 価 適 用 年 月 | 令和８年 ６月 １日
起工理由

## 内訳表
内 訳 表
名 称 |  | 数 量 | 単位 | 単 価 | 金 額 | 摘 要
本工事費
工事原価
機器費
|  | 1 | 式
機器費
|  | 1 | 式
機器費
|  | 1 | 式
配水ポンプ 推定末端圧力一定ユニット
40A×0.08～0.58m3/min/×53m×3.7kM
|  | 1 | 台 |  |  | TJ0010
機器費計
|  | 1 | 式
据付工事原価
|  | 1 | 式
内 訳 表
名 称 |  | 数 量 | 単位 | 単 価 | 金 額 | 摘 要
直接工事費
直接材料費
材料費
|  | 1 | 式
2F短管
[1]
SUS304 Sch20S 80A JIS10KF，7.5KF 400L
|  | 1 | 個 |  |  | TJ0020
2F短管（40A×3分岐付）
[1]
SUS304 Sch20S 80A×780L（10FK） 40A×140L×3コ（10FK）
|  | 1 | 個 |  |  | TJ0030
フランジ蓋
[1]
SUS 80A JIS10KF
|  | 1 | 個 |  |  | TJ0040
2F短管
[1]
SUS304 Sch20S 80A JIS10KF 270L
|  | 1 | 個 |  |  | TJ0050
2F90°曲管
[1]
SUS304 Sch20S 80A JIS10KF 160L×410L
|  | 1 | 個 |  |  | TJ0060
内 訳 表
名 称 |  | 数 量 | 単位 | 単 価 | 金 額 | 摘 要
2F90°曲管
[1]
SUS304 Sch20S 80A JIS10KF 160L×240L
|  | 3 | 個 |  |  | TJ0070
3FT字管
[1]
SUS304 Sch20S 80A 2コ（10KF），1コ（7.5KF） 320L×160H
|  | 1 | 個 |  |  | TJ0080
3FT字管
[1]
SUS304 Sch20S 80A 2コ（10KF）320L×160H
|  | 2 | 個 |  |  | TJ0090
2F短管
[1]
SUS304 Sch20S 80A JIS10KF 1450L
|  | 1 | 個 |  |  | TJ0100
2F短管
[1]
SUS304 Sch20S 80A JIS10KF 330L
|  | 1 | 個 |  |  | TJ0110
2F短管
[1]
SUS304 Sch20S 80A JIS10KF 480L
|  | 1 | 個 |  |  | TJ0120
2F短管（15A分岐付）
[1]
SUS304 Sch20S 80A JIS10KF，7.5KF 230L 15Aソケット分岐付
|  | 1 | 個 |  |  | TJ0130
2Fルーズ管
[1]
SUS304 Sch20S 80A JIS10KF 200L（フランジアダプター）
|  | 2 | 個 |  |  | TJ0140
内 訳 表
名 称 |  | 数 量 | 単位 | 単 価 | 金 額 | 摘 要
1F短管
[1]
SUS304 Sch20S 40A JIS10KF 200L（片側ネジ）
|  | 3 | 個 |  |  | TJ0150
諸雑費
Σ[1] * 15.00%
|  | 1 | 式 |  |  | X981036
仕切弁
SCS JIS10KF 外ネジ式 40A
|  | 3 | 個 |  |  | TJ0160
仕切弁
FCD/エポ粉体塗装 JIS10KF 外ネジ式 ソフトシール80A
|  | 5 | 個 |  |  | TJ0170
仕切弁
FCD/エポ粉体塗装 JIS7.5KF 外ネジ式 ソフトシール80A
|  | 2 | 個 |  |  | TJ0180
逆止弁
SCS JIS10KF スイング式 80A
|  | 1 | 個 |  |  | TJ0190
可とう管
SUS JIS10KF 伸縮可とう管 40A
|  | 3 | 個 |  |  | TJ0200
可とう管
SUS JIS10KF 伸縮可とう管 80A
|  | 1 | 個 |  |  | TJ0210
内 訳 表
名 称 |  | 数 量 | 単位 | 単 価 | 金 額 | 摘 要
フランジ接合材
SUS 80A 10K
|  | 25 | 組 |  |  | 単価表(SJ0010)
フランジ接合材
SUS 80A 7.5K
|  | 5 | 組 |  |  | 単価表(SJ0020)
フランジ接合材
SUS 40A 10K
|  | 9 | 組 |  |  | TJ0250
補助材料費
補助材料費
|  | 1 | 式
労務費
一般労務費
|  | 1 | 式
普通作業員
管：E
|  | 1 | 人 |  |  | RW1002
内 訳 表
名 称 |  | 数 量 | 単位 | 単 価 | 金 額 | 摘 要
配管工
管：E
|  | 6 | 人 |  |  | RW1036
機械設備据付労務費
|  | 1 | 式
機械設備据付工
管：F
|  | 1 | 人 |  |  | RW1052
複合工費
複合工費
|  | 1 | 式
鉄筋コンクリート工
小型構造物、人力打設、18-8-25(高炉)、一般養生、現場内小運搬無し、小型車割増無し、全ての費用
|  | 0.360 | m3 |  |  | 施工P単価表(CB240010-0001)
無筋コンクリート工
無筋･鉄筋構造物、人力打設、18-8-25(高炉)、一般養生、現場内小運搬無し、小型車割増無し、全ての費用
|  | 2.210 | m3 |  |  | 施工P単価表(CB240010-0002)
モルタル練(施工ﾊﾟｯｹｰｼﾞ)
高炉、全ての費用
|  | 0.150 | m3 |  |  | 施工P単価表(CB240060-0003)
内 訳 表
名 称 |  | 数 量 | 単位 | 単 価 | 金 額 | 摘 要
モルタル仕上
|  | 2.510 | m2 |  |  | 単価表(SJ0030)
型枠(施工ﾊﾟｯｹｰｼﾞ)
一般型枠、鉄筋･無筋構造物
|  | 3.080 | m2 |  |  | 施工P単価表(CB240210-0004)
鉄筋(施工ﾊﾟｯｹｰｼﾞ)
SD345 D13、全ての費用
|  | 0.018 | ｔ |  |  | 施工P単価表(CB431720-0005)
樹脂アンカー
D13（カプセル＋ボルトM12） 材工共
|  | 18 | 本 |  |  | TJ0270
直接経費
機械経費（率計上額）
|  | 1 | 式
仮設費
仮設費（率計上額）
|  | 1 | 式
内 訳 表
名 称 |  | 数 量 | 単位 | 単 価 | 金 額 | 摘 要
直接工事費計
|  | 1 | 式
間接工事費
共通仮設費
共通仮設費（率計上額） | [5 empty] | 補正しない
|  | 1 | 式
共通仮設費計
|  | 1 | 式
純工事費
|  | 1 | 式
現場管理費 | [5 empty] | 補正しない
|  | 1 | 式
据付間接費
|  | 1 | 式
内 訳 表
名 称 |  | 数 量 | 単位 | 単 価 | 金 額 | 摘 要
間接工事費計
|  | 1 | 式
据付工事原価計
|  | 1 | 式
設計技術費
|  | 1 | 式
工事原価計
|  | 1 | 式
一般管理費等
|  | 1 | 式
合計
|  | 1 | 式
総合計

## 単価表（未登録代価）
フランジ接合材 |  |  |  |  | 単価表(SJ0010)
SUS 80A 10K |  |  |  |  | 1 | 組 | 当り
名 称 ・ 規 格 | 数 量 | 単位 | 単 価 | 金 額 | 摘 要
フランジパッキン
80A 10K | 1 | 枚
TJ0220
ステンボルトナット
M16×65 | 8 | 組
TJ0230
合 計 | 1 | 組
単位当り | 1 | 組 | 当り
フランジ接合材 |  |  |  |  | 単価表(SJ0020)
SUS 80A 7.5K |  |  |  |  | 1 | 組 | 当り
名 称 ・ 規 格 | 数 量 | 単位 | 単 価 | 金 額 | 摘 要
フランジパッキン
80A 7.5K | 1 | 枚
TJ0240
ステンボルトナット
M16×65 | 4 | 組
TJ0230
合 計 | 1 | 組
単位当り | 1 | 組 | 当り
モルタル仕上 |  |  |  |  | 単価表(SJ0030)
[5 empty] | 1 | m2 | 当り
名 称 ・ 規 格 | 数 量 | 単位 | 単 価 | 金 額 | 摘 要
モルタル
配合1:3 | 0.02 | m3
TJ0260
左官
| 0.05 | 人
RW1035
普通作業員
| 0.01 | 人
RW1002
合 計 | 1 | m2
単位当り | 1 | m2 | 当り

## 単価表（施工パッケージ）
鉄筋コンクリート工 |  |  |  | 施工Ｐ単価表(CB240010-0001)
小型構造物、人力打設、18-8-25(高炉)、一般養生、現場内小運搬無し、小型車割増無し、全ての費用 |  |  |  |  | 1.000 | m3 | 当り
名 称 ・ 規 格 | 構成比（％） | 補正後構成比 | 標準単価 (R06.4月単価) | 岐阜単価 （単価適用月） | 摘 要
普通作業員
22.25
土木一般世話役
9.19
特殊作業員
7.69
その他労務費 労務構成比端数調整分
生コンクリート（高炉） 18- 8-25BB
58.85
1 m3当り
100
条 件 名 称 |  | 入 力 値 | 条 件 値
J01 構造物種別 |  | 2 | 小型構造物
J02 打設工法 |  | 3 | 人力打設
J03 ｺﾝｸﾘｰﾄ規格 |  | 26 | 18-8-25(高炉)
J05 養生工の種類 |  | 2 | 一般養生
J07 現場内小運搬の有無 |  | 2 | 現場内小運搬無し
J09 小型車割増 |  | 1 | 小型車割増無し
J10 費用の内訳 |  | 1 | 全ての費用
無筋コンクリート工 |  |  |  | 施工Ｐ単価表(CB240010-0002)
無筋･鉄筋構造物、人力打設、18-8-25(高炉)、一般養生、現場内小運搬無し、小型車割増無し、全ての費用 |  |  |  |  | 1.000 | m3 | 当り
名 称 ・ 規 格 | 構成比（％） | 補正後構成比 | 標準単価 (R06.4月単価) | 岐阜単価 （単価適用月） | 摘 要
普通作業員
12.85
特殊作業員
7.3
土木一般世話役
6.58
その他労務費 労務構成比端数調整分
生コンクリート（高炉） 18- 8-25BB
71.32
1 m3当り
100
条 件 名 称 |  | 入 力 値 | 条 件 値
J01 構造物種別 |  | 1 | 無筋･鉄筋構造物
J02 打設工法 |  | 3 | 人力打設
J03 ｺﾝｸﾘｰﾄ規格 |  | 26 | 18-8-25(高炉)
J05 養生工の種類 |  | 2 | 一般養生
J07 現場内小運搬の有無 |  | 2 | 現場内小運搬無し
J09 小型車割増 |  | 1 | 小型車割増無し
J10 費用の内訳 |  | 1 | 全ての費用
モルタル練(施工ﾊﾟｯｹｰｼﾞ) |  |  |  | 施工Ｐ単価表(CB240060-0003)
高炉、全ての費用 |  |  |  |  | 1.000 | m3 | 当り
名 称 ・ 規 格 | 構成比（％） | 補正後構成比 | 標準単価 (R06.4月単価) | 岐阜単価 （単価適用月） | 摘 要
普通作業員
54.42
土木一般世話役
27.46
その他労務費 労務構成比端数調整分
高炉セメント（Ｂ） 袋物25kg
12.48
砂（コンクリート用）
5.48
1 m3当り
100
条 件 名 称 |  | 入 力 値 | 条 件 値
J01 ｾﾒﾝﾄ種類 |  | 2 | 高炉
J02 費用の内訳 |  | 1 | 全ての費用
型枠(施工ﾊﾟｯｹｰｼﾞ) |  |  |  | 施工Ｐ単価表(CB240210-0004)
一般型枠、鉄筋･無筋構造物 |  |  |  |  | 1.000 | m2 | 当り
名 称 ・ 規 格 | 構成比（％） | 補正後構成比 | 標準単価 (R06.4月単価) | 岐阜単価 （単価適用月） | 摘 要
型わく工
46.66
普通作業員
25.14
土木一般世話役
9.51
その他労務費 労務構成比端数調整分
1 m2当り
100
条 件 名 称 |  | 入 力 値 | 条 件 値
J01 型枠の種類 |  | 1 | 一般型枠
J02 構造物の種類 |  | 1 | 鉄筋･無筋構造物
鉄筋(施工ﾊﾟｯｹｰｼﾞ) |  |  |  | 施工Ｐ単価表(CB431720-0005)
SD345 D13、全ての費用 |  |  |  |  | 1.000 | ｔ | 当り
名 称 ・ 規 格 | 構成比（％） | 補正後構成比 | 標準単価 (R06.4月単価) | 岐阜単価 （単価適用月） | 摘 要
鉄筋工
39.58
普通作業員
18.76
土木一般世話役
9.92
その他労務費 労務構成比端数調整分
異形棒鋼 ＳＤ－３４５ Ｄ１３mm
30.38
1 ｔ当り
100
条 件 名 称 |  | 入 力 値 | 条 件 値
J01 鉄筋規格 |  | 5 | SD345 D13
J02 費用の内訳 |  | 1 | 全ての費用