## 設計書鏡（参考資料）
参 考 資 料
令和０８年度
御庁第 ８-２号
御嵩町新庁舎等基盤造成（第２期）工事参考資料
可児郡 御嵩町 中地内
本参考資料は、標準的な施工方法を参考明示したものであり、工事請負契約上の拘束 力を生じさせるものではない。 従って、施工条件及び地質条件等を十分考慮して、仮設、施工方法、安全対策等工事 目的物を完成させる手段について、設計図書に特別な定めがある場合を除き受注者の責 任において定めるものとする。 なお、本参考資料の内容に関する事項は、質問することが出来ない。 また、本参考資料の有効期限は、本工事の入札書の提出期限までとする。

## 設計書鏡
工事番号 | 御庁第８-２号 | 事 業 名 | 御嵩町新庁舎等基盤造成（第２期）工事
路河川名 |  | 工 事 名 | 御嵩町新庁舎等基盤造成（第２期）工事 参考資料
年 度 | 令和０８年度 | 施工箇所 | 可児郡 御嵩町 中地内
事 業 概 要 |  |  |  | 設 計 年 月 日
本工事費① 樋管工 1式（農業用排水路用・調整池用）
| 転倒ゲート 1式 |  |  | 施 工 方 法 | 請負
U型カルバート 1式
施 工 期 間
L型擁壁工 1式
| 本工事費② U型カルバート 1式（国庫補助対象） |  |  | 起 工 年 月 日
竣 工 年 月 日
|  |  |  | 歩 掛 適 用 年 月 | 令和８年 ７月 １日
|  |  |  | 単 価 適 用 年 月 | 令和８年 ７月 １日
起工理由

## 内訳表
内 訳 表
名 称 |  | 数 量 | 単位 | 単 価 | 金 額 | 摘 要
01:本工事費 | [5 empty] | 工種区分：道路改良工事
14K 653.8地点
|  | 1 | 式
樋門・樋管本体工
|  | 1 | 式
作業土工
|  | 1 | 式
床掘り(施工ﾊﾟｯｹｰｼﾞ)
土砂、標準、無し、障害無し
|  | 470 | m3 |  |  | 施工P単価表(CB210030-0001)
埋戻し(施工ﾊﾟｯｹｰｼﾞ)
最大埋戻幅4m以上
|  | 350 | m3 |  |  | 施工P単価表(CB210410-0002)
残土処分
鬼岩土地
|  | 140 | m3 |  |  | 単価表(SJ0010)
矢板工
|  | 1 | 式
内 訳 表
名 称 |  | 数 量 | 単位 | 単 価 | 金 額 | 摘 要
鋼矢板 Ⅱw型
|  | 2.470 | ｔ |  |  | TJ0020
ﾊﾞｲﾌﾞﾛﾊﾝﾏ工 [油圧式]（鋼矢板打設）
Ⅱw型、2m以下
|  | 20 | 枚 |  |  | 施工歩掛表(DA150175-0001)
鋼矢板 Ⅱw型
|  | 1.980 | ｔ |  |  | TJ0020
ﾊﾞｲﾌﾞﾛﾊﾝﾏ工 [油圧式]（鋼矢板打設）
Ⅱw型、4m以下
|  | 8 | 枚 |  |  | 施工歩掛表(DA150175-0003)
鋼矢板 Ⅱw型
|  | 2.780 | ｔ |  |  | TJ0020
ﾊﾞｲﾌﾞﾛﾊﾝﾏ工 [油圧式]（鋼矢板打設）
Ⅱw型、6m以下
|  | 10 | 枚 |  |  | 施工歩掛表(DA150175-0004)
可とう鋼矢板 Ⅱw型
4.0ｍ
|  | 2 | 枚 |  |  | TJ0030
可とう鋼矢板 Ⅱw型
4.5ｍ
|  | 2 | 枚 |  |  | TJ0040
内 訳 表
名 称 |  | 数 量 | 単位 | 単 価 | 金 額 | 摘 要
ヒゲ鉄筋
SD345 D16
|  | 45 | kg |  |  | TJ0050
函渠工
|  | 1 | 式
コンクリート(施工ﾊﾟｯｹｰｼﾞ)
無筋･鉄筋構造物、ﾊﾞｯｸﾎｳ(ｸﾚｰﾝ機能付)打設、24-8-25(20)(高炉)、一般養生、小型車割増無し、全ての費用
|  | 55 | m3 |  |  | 施工P単価表(CB240010-0004)
型枠(施工ﾊﾟｯｹｰｼﾞ)
一般型枠、鉄筋･無筋構造物
|  | 160 | m2 |  |  | 施工P単価表(CB240210-0005)
異形棒鋼
ＳＤ－３４５ Ｄ１６～２５mm
|  | 0.100 | ｔ |  |  | ZC17040016
異形棒鋼
ＳＤ－３４５ Ｄ１３mm
|  | 2.990 | ｔ |  |  | ZC17040013
均しコンクリート
小型構造物、ﾊﾞｯｸﾎｳ(ｸﾚｰﾝ機能付)打設、18-8-40(高炉)、一般養生、小型車割増無し、全ての費用
|  | 4 | m3 |  |  | 施工P単価表(CB240010-0006)
均しコンクリート用型枠
一般型枠、均しｺﾝｸﾘｰﾄ
|  | 4.500 | m2 |  |  | 施工P単価表(CB240210-0007)
内 訳 表
名 称 |  | 数 量 | 単位 | 単 価 | 金 額 | 摘 要
足場工
手摺先行型枠組足場-安全ﾈｯﾄあり
|  | 130 | 掛m2 |  |  | 施工歩掛表(DA150105-0005)
支保工
ﾊﾟｲﾌﾟｻﾎﾟｰﾄ支保-40kN/m2以下
|  | 20 | 空m3 |  |  | 施工歩掛表(DA150110-0006)
基面整正(施工ﾊﾟｯｹｰｼﾞ)
|  | 40 | m2 |  |  | 施工P単価表(CB210080-0008)
翼壁工
|  | 1 | 式
コンクリート(施工ﾊﾟｯｹｰｼﾞ)
無筋･鉄筋構造物、ﾊﾞｯｸﾎｳ(ｸﾚｰﾝ機能付)打設、24-8-25(20)(高炉)、一般養生、小型車割増無し、全ての費用
|  | 13 | m3 |  |  | 施工P単価表(CB240010-0004)
型枠(施工ﾊﾟｯｹｰｼﾞ)
一般型枠、鉄筋･無筋構造物
|  | 32 | m2 |  |  | 施工P単価表(CB240210-0005)
異形棒鋼
ＳＤ－３４５ Ｄ１６～２５mm
|  | 0.100 | ｔ |  |  | ZC17040016
異形棒鋼
ＳＤ－３４５ Ｄ１３mm
|  | 0.400 | ｔ |  |  | ZC17040013
内 訳 表
名 称 |  | 数 量 | 単位 | 単 価 | 金 額 | 摘 要
均しコンクリート
小型構造物、ﾊﾞｯｸﾎｳ(ｸﾚｰﾝ機能付)打設、18-8-40(高炉)、一般養生、小型車割増無し、全ての費用
|  | 1 | m3 |  |  | 施工P単価表(CB240010-0006)
均しコンクリート用型枠
一般型枠、均しｺﾝｸﾘｰﾄ
|  | 1 | m2 |  |  | 施工P単価表(CB240210-0007)
裏込砕石(施工ﾊﾟｯｹｰｼﾞ)
再生ｸﾗｯｼｬﾗﾝ 40～0、全ての費用
|  | 2 | m3 |  |  | 施工P単価表(CB221120-0009)
目地板(施工ﾊﾟｯｹｰｼﾞ)
30m2以上、瀝青質目地板t=20
|  | 4 | m2 |  |  | 施工P単価表(CB224710-0010)
止水板(施工ﾊﾟｯｹｰｼﾞ)
CF（塩ビ製）200×5
|  | 7 | ｍ |  |  | 施工P単価表(CB224810-0011)
基礎工（翼壁工）
|  | 2 | ｍ |  |  | 単価表(SJ0020)
基面整正(施工ﾊﾟｯｹｰｼﾞ)
|  | 10 | m2 |  |  | 施工P単価表(CB210080-0008)
集水桝工
|  | 1 | 式
内 訳 表
名 称 |  | 数 量 | 単位 | 単 価 | 金 額 | 摘 要
コンクリート(施工ﾊﾟｯｹｰｼﾞ)
無筋･鉄筋構造物、ﾊﾞｯｸﾎｳ(ｸﾚｰﾝ機能付)打設、24-8-25(20)(高炉)、一般養生、小型車割増無し、全ての費用
|  | 6 | m3 |  |  | 施工P単価表(CB240010-0004)
型枠(施工ﾊﾟｯｹｰｼﾞ)
一般型枠、鉄筋･無筋構造物
|  | 26 | m2 |  |  | 施工P単価表(CB240210-0005)
異形棒鋼
ＳＤ－３４５ Ｄ１６～２５mm
|  | 0.100 | ｔ |  |  | ZC17040016
異形棒鋼
ＳＤ－３４５ Ｄ１３mm
|  | 0.200 | ｔ |  |  | ZC17040013
均しコンクリート
小型構造物、ﾊﾞｯｸﾎｳ(ｸﾚｰﾝ機能付)打設、18-8-40(高炉)、一般養生、小型車割増無し、全ての費用
|  | 1 | m3 |  |  | 施工P単価表(CB240010-0006)
均しコンクリート用型枠
一般型枠、均しｺﾝｸﾘｰﾄ
|  | 1 | m2 |  |  | 施工P単価表(CB240210-0007)
目地板(施工ﾊﾟｯｹｰｼﾞ)
30m2以上、瀝青質目地板t=20
|  | 3 | m2 |  |  | 施工P単価表(CB224710-0010)
止水板(施工ﾊﾟｯｹｰｼﾞ)
CF（塩ビ製）200×5
|  | 7 | ｍ |  |  | 施工P単価表(CB224810-0011)
内 訳 表
名 称 |  | 数 量 | 単位 | 単 価 | 金 額 | 摘 要
グレーチング蓋
t-14 □1800×1400
|  | 1 | 組 |  |  | TJ0080
グレーチング蓋用受枠
t-14 □1800×1400
|  | 1 | 組 |  |  | TJ0460
足掛金物
D16 w300
|  | 6 | 個 |  |  | TJ0090
足場工
手摺先行型枠組足場-安全ﾈｯﾄあり
|  | 20 | 掛m2 |  |  | 施工歩掛表(DA150105-0005)
基面整正(施工ﾊﾟｯｹｰｼﾞ)
|  | 6 | m2 |  |  | 施工P単価表(CB210080-0008)
護岸工
|  | 1 | 式
ふとんかご(施工ﾊﾟｯｹｰｼﾞ)
設置、ｽﾛｰﾌﾟ式、高さ50cm×幅120cm
|  | 8 | ｍ |  |  | 施工P単価表(CB225030-0013)
機械設備工
|  | 1 | 式
内 訳 表
名 称 |  | 数 量 | 単位 | 単 価 | 金 額 | 摘 要
スイングゲート_河川側
□1400×1400 指定品：（株）丸徳鉄鋼
|  | 1 | 基 |  |  | TJ0100
スライドゲート_開発区域側
□1400×1400 指定品：（株）丸徳鉄鋼
|  | 1 | 基 |  |  | TJ0110
付属物設置工
|  | 1 | 式
防止柵工
|  | 1 | 式
横断・転落防止柵設置工（市場単価）
アンカーボルト固定、パネル式、支柱間隔補正 1.5ｍ、100ｍ未満、通常（6時～20時）、時間制限なし、計上する
|  | 8.200 | ｍ |  |  | 施工歩掛表(WB810760-0007)
グラウトホール工
|  | 1 | 式
沈下板設置・グラウト管設置(施工ﾊﾟｯｹｰｼﾞ)
|  | 2 | 組 |  |  | 施工P単価表(CB322510-0014)
グラウドホール
Φ100 L=500ｍｍ
|  | 1 | 本 |  |  | TJ0120
内 訳 表
名 称 |  | 数 量 | 単位 | 単 価 | 金 額 | 摘 要
グラウドホール
Φ100 L=700ｍｍ
|  | 1 | 本 |  |  | TJ0130
法覆護岸工
|  | 1 | 式
コンクリートブロック工
|  | 1 | 式
間知ブロック張工
|  | 29 | m2 |  |  | 単価表(SJ0030)
平ブロック張(施工ﾊﾟｯｹｰｼﾞ)
150kg/個以上、平ﾌﾞﾛｯｸ各種、再生砕石 RC-40、1.0m3以下、遮水ｼｰﾄA(厚1.0+10.0mm)、吸出し防止材無し、連結金具無し
|  | 23 | m2 |  |  | 施工P単価表(CB226030-0016)
天端工
|  | 6 | m2 |  |  | 単価表(SJ0040)
基礎工（A）
|  | 5 | m2 |  |  | 単価表(SJ0050)
階段工
|  | 1 | 箇所 |  |  | 単価表(SJ0060)
内 訳 表
名 称 |  | 数 量 | 単位 | 単 価 | 金 額 | 摘 要
付帯道路工
|  | 1 | 式
アスファルト舗装工
|  | 1 | 式
表層（車道・路肩部）(施工ﾊﾟｯｹｰｼﾞ)
1.4m以上3.0m以下、1層当り平均仕上り厚 20 mm、再生密粒度ｱｽｺﾝ(13)、ﾌﾟﾗｲﾑｺｰﾄ PK-3、全ての費用
|  | 54 | m2 |  |  | 施工P単価表(CB410260-0021)
上層路盤（車道・路肩部）(施工ﾊﾟｯｹｰｼﾞ)
再生砕石 RC-40、全仕上り厚 100 mm、1層施工、全ての費用
|  | 54 | m2 |  |  | 施工P単価表(CB410040-0022)
路肩工
|  | 28 | ｍ |  |  | 単価表(SJ0070)
護岸復旧工
|  | 1 | 式
構造物撤去工
|  | 1 | 式
舗装版切断(施工ﾊﾟｯｹｰｼﾞ)
ｱｽﾌｧﾙﾄ舗装版、15cm以下、全ての費用
|  | 9 | ｍ |  |  | 施工P単価表(CB430510-0023)
内 訳 表
名 称 |  | 数 量 | 単位 | 単 価 | 金 額 | 摘 要
舗装版破砕(施工ﾊﾟｯｹｰｼﾞ)
ｱｽﾌｧﾙﾄ舗装版、無し、騒音振動対策不要、15cm以下、積込有り、全ての費用
|  | 24 | m2 |  |  | 施工P単価表(CB430310-0024)
As殻運搬・処分
|  | 1 | m3 |  |  | 単価表(SJ0080)
床掘り(施工ﾊﾟｯｹｰｼﾞ)
土砂、標準、無し、障害無し
|  | 90 | m3 |  |  | 施工P単価表(CB210030-0001)
埋戻し(施工ﾊﾟｯｹｰｼﾞ)
最大埋戻幅1m以上4m未満
|  | 144 | m3 |  |  | 施工P単価表(CB210410-0026)
埋戻し（購入土）
|  | 42 | m3 |  |  | 単価表(SJ0090)
構造物とりこわし工［標単］
有筋構造物
|  | 26 | m3 |  |  | 施工歩掛表(DC073005-0008)
構造物とりこわし工［標単］
無筋構造物
|  | 3 | m3 |  |  | 施工歩掛表(DC073005-0009)
Co殻運搬・処分
有筋構造物
|  | 26 | m3 |  |  | 単価表(SJ0100)
内 訳 表
名 称 |  | 数 量 | 単位 | 単 価 | 金 額 | 摘 要
Co殻運搬・処分
無筋構造物
|  | 3 | m3 |  |  | 単価表(SJ0110)
スイングゲート撤去
Φ700
|  | 1 | 基 |  |  | TJ0150
スライドゲート撤去
Φ700
|  | 1 | 基 |  |  | TJ0160
ブロック積工
|  | 1 | 式
間知ブロック積(施工ﾊﾟｯｹｰｼﾞ)
不要
|  | 19 | m2 |  |  | 施工P単価表(CB226060-0029)
胴込・裏込材（砕石）(施工ﾊﾟｯｹｰｼﾞ)
間知･平･連節･緑化ﾌﾞﾛｯｸ、再生砕石 RC-40
|  | 6 | m3 |  |  | 施工P単価表(CB226120-0030)
天端工
|  | 8 | m2 |  |  | 単価表(SJ0040)
法面工
|  | 1 | 式
内 訳 表
名 称 |  | 数 量 | 単位 | 単 価 | 金 額 | 摘 要
法面整形(施工ﾊﾟｯｹｰｼﾞ)
盛土部、法面締固め有り、無し、ﾚｷ質土､砂及び砂質土､粘性土、全ての費用
|  | 34 | m2 |  |  | 施工P単価表(CB220010-0031)
張芝工
野芝 、耳芝を必要とする
|  | 34 | m2 |  |  | 施工歩掛表(DF040810-0010)
舗装工
|  | 1 | 式
表層（車道・路肩部）(施工ﾊﾟｯｹｰｼﾞ)
3.0m超、1層当り平均仕上り厚 20 mm、再生密粒度ｱｽｺﾝ(13)、ﾌﾟﾗｲﾑｺｰﾄ PK-3、全ての費用
|  | 34 | m2 |  |  | 施工P単価表(CB410260-0032)
上層路盤（車道・路肩部）(施工ﾊﾟｯｹｰｼﾞ)
再生砕石 RC-30、全仕上り厚 100 mm、1層施工、全ての費用
|  | 36 | m2 |  |  | 施工P単価表(CB410040-0033)
構造物撤去工
|  | 1 | 式
構造物取壊し工
|  | 1 | 式
コンクリート構造物とりこわし
無筋構造物
|  | 1 | m3 |  |  | 施工歩掛表(DC073005-0011)
内 訳 表
名 称 |  | 数 量 | 単位 | 単 価 | 金 額 | 摘 要
舗装版切断(施工ﾊﾟｯｹｰｼﾞ)
ｱｽﾌｧﾙﾄ舗装版、15cm以下、全ての費用
|  | 11 | ｍ |  |  | 施工P単価表(CB430510-0023)
舗装版破砕(施工ﾊﾟｯｹｰｼﾞ)
ｱｽﾌｧﾙﾄ舗装版、無し、騒音振動対策不要、15cm以下、積込有り、全ての費用
|  | 53 | m2 |  |  | 施工P単価表(CB430310-0024)
ブロック積とりこわし
無筋構造物
|  | 21 | m3 |  |  | 施工歩掛表(DC073005-0012)
Co殻運搬・処分
無筋構造物
|  | 23 | m3 |  |  | 単価表(SJ0110)
As殻運搬・処分
|  | 3 | m3 |  |  | 単価表(SJ0080)
仮設工
|  | 1 | 式
工事用道路工
|  | 1 | 式
路体（築堤）盛土(施工ﾊﾟｯｹｰｼﾞ)
2.5m以上4.0m未満
|  | 220 | m3 |  |  | 施工P単価表(CB210510-0034)
内 訳 表
名 称 |  | 数 量 | 単位 | 単 価 | 金 額 | 摘 要
整地(施工ﾊﾟｯｹｰｼﾞ)
敷均し(ﾙｰｽﾞ)、10,000m3未満、障害無し
|  | 14 | m3 |  |  | 施工P単価表(CB210610-0035)
クラッシャーラン
Ｃ－３０
|  | 14 | m3 |  |  | ZC12130030
大型土のう工
製作・設置、購入土、1t土のう 丸型、5ｍ以下、-3ｍ以上2ｍ以下
|  | 167 | 袋 |  |  | 施工歩掛表(WB252730-0013)
大型土のう工
撤去、6ｍ以下、-3ｍ以上2ｍ以下
|  | 167 | 袋 |  |  | 施工歩掛表(WB252730-0015)
残土処分
鬼岩土地
|  | 390 | m3 |  |  | 単価表(SJ0010)
14K 731.0地点
|  | 1 | 式
樋門・樋管本体工
|  | 1 | 式
作業土工
|  | 1 | 式
内 訳 表
名 称 |  | 数 量 | 単位 | 単 価 | 金 額 | 摘 要
床掘り(施工ﾊﾟｯｹｰｼﾞ)
土砂、標準、無し、障害無し
|  | 121 | m3 |  |  | 施工P単価表(CB210030-0001)
埋戻し(施工ﾊﾟｯｹｰｼﾞ)
最大埋戻幅4m以上
|  | 55 | m3 |  |  | 施工P単価表(CB210410-0002)
残土処分
鬼岩土地
|  | 74 | m3 |  |  | 単価表(SJ0010)
基面整正(施工ﾊﾟｯｹｰｼﾞ)
|  | 30 | m2 |  |  | 施工P単価表(CB210080-0008)
小規模樋管工
|  | 1 | 式
コンクリート(施工ﾊﾟｯｹｰｼﾞ)
無筋･鉄筋構造物、ﾊﾞｯｸﾎｳ(ｸﾚｰﾝ機能付)打設、24-8-25(20)(高炉)、一般養生、小型車割増無し、全ての費用
|  | 28 | m3 |  |  | 施工P単価表(CB240010-0004)
型枠(施工ﾊﾟｯｹｰｼﾞ)
一般型枠、鉄筋･無筋構造物
|  | 100 | m2 |  |  | 施工P単価表(CB240210-0005)
均しコンクリート
小型構造物、ﾊﾞｯｸﾎｳ(ｸﾚｰﾝ機能付)打設、18-8-40(高炉)、一般養生、小型車割増無し、全ての費用
|  | 3 | m3 |  |  | 施工P単価表(CB240010-0006)
内 訳 表
名 称 |  | 数 量 | 単位 | 単 価 | 金 額 | 摘 要
均しコンクリート用型枠
一般型枠、均しｺﾝｸﾘｰﾄ
|  | 4 | m2 |  |  | 施工P単価表(CB240210-0007)
目地材（樹脂発泡体）
厚10mm（樹脂発泡体）15倍体
|  | 11 | m2 |  |  | ZC28670000
グレーチング蓋
t-14 □1400*1500
|  | 1 | 組 |  |  | TJ0170
グレーチング蓋用受枠
t-14 □1400*1500
|  | 1 | 組 |  |  | TJ0470
足掛金物
30SW
|  | 6 | 個 |  |  | TJ0180
異形棒鋼
ＳＤ－３４５ Ｄ１６～２５mm
|  | 0.280 | ｔ |  |  | ZC17040016
異形棒鋼
ＳＤ－３４５ Ｄ１３mm
|  | 1.130 | ｔ |  |  | ZC17040013
キャットウォーク
ブラケット足場、表示数量は参考数量とする
|  | 22 | ｍ |  |  | 施工歩掛表(DF080605-0017)
内 訳 表
名 称 |  | 数 量 | 単位 | 単 価 | 金 額 | 摘 要
止水板(施工ﾊﾟｯｹｰｼﾞ)
CF（塩ビ製）200×5
|  | 12 | ｍ |  |  | 施工P単価表(CB224810-0011)
ヒューム管
B形1種 Φ1000
|  | 3 | 本 |  |  | TJ0190
ヒューム管切断
Φ1000
|  | 1 | 箇所 |  |  | 単価表(SJ0130)
胴込・裏込材（砕石）(施工ﾊﾟｯｹｰｼﾞ)
間知･平･連節･緑化ﾌﾞﾛｯｸ、再生砕石 RC-40
|  | 8 | m3 |  |  | 施工P単価表(CB226120-0030)
コンクリート(施工ﾊﾟｯｹｰｼﾞ)
無筋･鉄筋構造物、ｺﾝｸﾘｰﾄﾎﾟﾝﾌﾟ車打設、18-8-40(高炉)、10m3以上100m3未満、一般養生、延長無し、小型車割増無し、全ての費用
|  | 1 | m3 |  |  | 施工P単価表(CB240010-0012)
基礎工
小規模樋管工
|  | 3 | ｍ |  |  | 単価表(SJ0140)
間知ブロック張(施工ﾊﾟｯｹｰｼﾞ)
150kg/個未満 控え350mm 滑面ﾀｲﾌﾟ、再生砕石 RC-40、18-8-25高炉W/C≦60、不要、小型車割増無し
|  | 17 | m2 |  |  | 施工P単価表(CB226020-0036)
天端工
小規模樋管工
|  | 5 | ｍ |  |  | 単価表(SJ0150)
内 訳 表
名 称 |  | 数 量 | 単位 | 単 価 | 金 額 | 摘 要
平ブロック張(施工ﾊﾟｯｹｰｼﾞ)
150kg/個未満、平ﾌﾞﾛｯｸ控120mm、再生砕石 RC-40、1.0m3以下、不要、吸出し防止材無し、連結金具無し
|  | 10 | m2 |  |  | 施工P単価表(CB226030-0037)
路肩工
小規模樋管工
|  | 3 | ｍ |  |  | 単価表(SJ0160)
構造物撤去工
|  | 1 | 式
構造物取壊し工
|  | 1 | 式
コンクリート構造物とりこわし
無筋構造物
|  | 11 | m3 |  |  | 施工歩掛表(DC073005-0011)
舗装版切断(施工ﾊﾟｯｹｰｼﾞ)
ｱｽﾌｧﾙﾄ舗装版、15cm以下、全ての費用
|  | 6 | ｍ |  |  | 施工P単価表(CB430510-0023)
舗装版破砕(施工ﾊﾟｯｹｰｼﾞ)
ｱｽﾌｧﾙﾄ舗装版、無し、騒音振動対策不要、15cm以下、積込有り、全ての費用
|  | 1 | m2 |  |  | 施工P単価表(CB430310-0024)
Co殻運搬・処分
無筋構造物
|  | 26 | m3 |  |  | 単価表(SJ0110)
内 訳 表
名 称 |  | 数 量 | 単位 | 単 価 | 金 額 | 摘 要
As殻運搬・処分
|  | 2 | m3 |  |  | 単価表(SJ0080)
排水機場
|  | 1 | 式
転倒ゲート本体工
|  | 1 | 式
本体工_上流
|  | 1 | 式
基面整正(施工ﾊﾟｯｹｰｼﾞ)
|  | 18 | m2 |  |  | 施工P単価表(CB210080-0008)
基礎砕石(施工ﾊﾟｯｹｰｼﾞ)
12.5cmを超え17.5cm以下、再生ｸﾗｯｼｬﾗﾝ 40～0、全ての費用
|  | 13 | m2 |  |  | 施工P単価表(CB221110-0038)
均しコンクリート
小型構造物、ﾊﾞｯｸﾎｳ(ｸﾚｰﾝ機能付)打設、18-8-40(高炉)、一般養生、小型車割増無し、全ての費用
|  | 2 | m3 |  |  | 施工P単価表(CB240010-0006)
均しコンクリート用型枠
一般型枠、均しｺﾝｸﾘｰﾄ
|  | 3 | m2 |  |  | 施工P単価表(CB240210-0007)
内 訳 表
名 称 |  | 数 量 | 単位 | 単 価 | 金 額 | 摘 要
転倒ゲート
無筋･鉄筋構造物、ﾊﾞｯｸﾎｳ(ｸﾚｰﾝ機能付)打設、24-8-25(20)(普通)、一般養生、小型車割増無し、全ての費用
|  | 11 | m3 |  |  | 施工P単価表(CB240010-0039)
桝
無筋･鉄筋構造物、ﾊﾞｯｸﾎｳ(ｸﾚｰﾝ機能付)打設、18-8-25(高炉)、一般養生、小型車割増無し、全ての費用
|  | 3 | m3 |  |  | 施工P単価表(CB240010-0040)
転倒ゲート用
一般型枠、鉄筋･無筋構造物
|  | 53 | m2 |  |  | 施工P単価表(CB240210-0041)
桝用
一般型枠、鉄筋･無筋構造物
|  | 28 | m2 |  |  | 施工P単価表(CB240210-0042)
グレーチング蓋
t-25 5350*1400
|  | 1 | 枚 |  |  | TJ0210
グレーチング蓋用受枠
t-25 5350*1400
|  | 1 | 組 |  |  | TJ0480
グレーチング蓋
t-25 700*1200
|  | 2 | 枚 |  |  | TJ0220
グレーチング蓋用受枠
t-25 700*1200
|  | 2 | 組 |  |  | TJ0490
内 訳 表
名 称 |  | 数 量 | 単位 | 単 価 | 金 額 | 摘 要
グレーチング蓋
t-25 500*1200
|  | 1 | 枚 |  |  | TJ0230
グレーチング蓋用受枠
t-25 500*1200
|  | 1 | 組 |  |  | TJ0500
異形棒鋼
SD345 D13
|  | 0.535 | ｔ |  |  | TJ0070
ワイヤ式鋼製転倒ゲート
1400*1200 指定品：（株）丸徳鉄鋼
|  | 1 | 基 |  |  | TJ0240
スクリーン
壁面用 B300
|  | 1 | 個 |  |  | TJ0270
鋼製掛樋工
400*250*1400
|  | 1 | 式 |  |  | 単価表(SJ0180)
VU管
Φ350
|  | 2.400 | ｍ |  |  | TJ0250
VU継手
Φ350*90°
|  | 1 | 個 |  |  | TJ0260
内 訳 表
名 称 |  | 数 量 | 単位 | 単 価 | 金 額 | 摘 要
本体工_下流
|  | 1 | 式
基面整正(施工ﾊﾟｯｹｰｼﾞ)
|  | 21 | m2 |  |  | 施工P単価表(CB210080-0008)
基礎砕石(施工ﾊﾟｯｹｰｼﾞ)
12.5cmを超え17.5cm以下、再生ｸﾗｯｼｬﾗﾝ 40～0、全ての費用
|  | 19 | m2 |  |  | 施工P単価表(CB221110-0038)
均しコンクリート
小型構造物、ﾊﾞｯｸﾎｳ(ｸﾚｰﾝ機能付)打設、18-8-40(高炉)、一般養生、小型車割増無し、全ての費用
|  | 2 | m3 |  |  | 施工P単価表(CB240010-0006)
均しコンクリート用型枠
一般型枠、均しｺﾝｸﾘｰﾄ
|  | 4 | m2 |  |  | 施工P単価表(CB240210-0007)
転倒ゲート
無筋･鉄筋構造物、ﾊﾞｯｸﾎｳ(ｸﾚｰﾝ機能付)打設、24-8-25(20)(普通)、一般養生、小型車割増無し、全ての費用
|  | 11 | m3 |  |  | 施工P単価表(CB240010-0039)
取付桝
無筋･鉄筋構造物、ﾊﾞｯｸﾎｳ(ｸﾚｰﾝ機能付)打設、18-8-25(高炉)、一般養生、小型車割増無し、全ての費用
|  | 2 | m3 |  |  | 施工P単価表(CB240010-0043)
転倒ゲート用
一般型枠、鉄筋･無筋構造物
|  | 51 | m2 |  |  | 施工P単価表(CB240210-0041)
内 訳 表
名 称 |  | 数 量 | 単位 | 単 価 | 金 額 | 摘 要
取付桝用
一般型枠、鉄筋･無筋構造物
|  | 15 | m2 |  |  | 施工P単価表(CB240210-0044)
グレーチング蓋
t-25 1400*1700
|  | 1 | 枚 |  |  | TJ0280
グレーチング蓋用受枠
t-25 1400*1700
|  | 1 | 組 |  |  | TJ0510
グレーチング蓋
t-25 900*900
|  | 1 | 枚 |  |  | TJ0290
グレーチング蓋用受枠
t-25 900*900
|  | 1 | 組 |  |  | TJ0520
異形棒鋼
SD345 D13
|  | 0.502 | ｔ |  |  | TJ0070
ワイヤ式鋼製転倒ゲート
1400*740 指定品：（株）丸徳鉄鋼
|  | 1 | 基 |  |  | TJ0300
ステンレス製簡易スライドゲート
400*400 指定品：（株）丸徳鉄鋼
|  | 1 | 基 |  |  | TJ0310
内 訳 表
名 称 |  | 数 量 | 単位 | 単 価 | 金 額 | 摘 要
足掛金物
D16 w300
|  | 5 | 個 |  |  | TJ0090
台付管
Φ400 L=2500ｍｍ
|  | 5 | 本 |  |  | TJ0320
鏡壁
無筋Co Φ400用
|  | 1 | 箇所 |  |  | 単価表(SJ0220)
床掘り(施工ﾊﾟｯｹｰｼﾞ)
土砂、上記以外(小規模)、全ての費用
|  | 70 | m3 |  |  | 施工P単価表(CB210030-0047)
埋戻し(施工ﾊﾟｯｹｰｼﾞ)
上記以外(小規模)、土砂、全ての費用
|  | 62 | m3 |  |  | 施工P単価表(CB210410-0048)
残土処分
鬼岩土地
|  | 9 | m3 |  |  | 単価表(SJ0010)
道路改良
|  | 1 | 式
カルバート工
|  | 1 | 式
内 訳 表
名 称 |  | 数 量 | 単位 | 単 価 | 金 額 | 摘 要
プレキャストカルバート工
|  | 1 | 式
U型カルバート
B1400*H1700*L2000
|  | 24 | ｍ |  |  | 単価表(SJ0190)
擁壁工
|  | 1 | 式
プレキャスト擁壁工
|  | 1 | 式
プレキャストL型擁壁
H1900*L2000 システムA1大地震型
|  | 9 | 本 |  |  | TJ0370
プレキャストL型擁壁
H1900*L1447 システムA1大地震型
|  | 2 | 本 |  |  | TJ0380
プレキャストL型擁壁
H2200*L2000 システムA1大地震型
|  | 7 | 本 |  |  | TJ0390
プレキャストL型擁壁
H2200*L1450 システムA1大地震型
|  | 1 | 本 |  |  | TJ0400
内 訳 表
名 称 |  | 数 量 | 単位 | 単 価 | 金 額 | 摘 要
プレキャストL型擁壁
H3250 ハイタッチウォール大地震対応型
|  | 1 | 本 |  |  | TJ0410
プレキャストL型擁壁
H4000 ハイタッチウォール大地震対応型
|  | 1 | 本 |  |  | TJ0420
プレキャストL型擁壁
H4500 ハイタッチウォール大地震対応型
|  | 24 | 本 |  |  | TJ0430
プレキャストL型擁壁
H4750 ハイタッチウォール大地震対応型
|  | 4 | 本 |  |  | TJ0440
プレキャスト擁壁設置(施工ﾊﾟｯｹｰｼﾞ)
1.0mを超え2.0m以下、基礎砕石無し、均しｺﾝ有り、各種
|  | 21 | ｍ |  |  | 施工P単価表(CB222110-0049)
プレキャスト擁壁設置(施工ﾊﾟｯｹｰｼﾞ)
2.0mを超え3.5m以下、基礎砕石無し、均しｺﾝ有り、各種
|  | 17 | ｍ |  |  | 施工P単価表(CB222110-0050)
プレキャスト擁壁設置(施工ﾊﾟｯｹｰｼﾞ)
3.5mを超え5.0m以下、基礎砕石無し、均しｺﾝ有り、各種
|  | 58 | ｍ |  |  | 施工P単価表(CB222110-0051)
透水層
砕石(各種)、全ての費用
|  | 50 | m3 |  |  | 施工P単価表(CB221120-0052)
内 訳 表
名 称 |  | 数 量 | 単位 | 単 価 | 金 額 | 摘 要
止水コンクリート
小型構造物、ﾊﾞｯｸﾎｳ(ｸﾚｰﾝ機能付)打設、18-8-25(高炉)、一般養生、小型車割増無し、全ての費用
|  | 2 | m3 |  |  | 施工P単価表(CB240010-0053)
安定処理(施工ﾊﾟｯｹｰｼﾞ)
ﾊﾞｯｸﾎｳ、構造物基礎、1mを超え2m以下、固化材数量 2.75 ｔ/100m2、ｾﾒﾝﾄ系（高有機質土用）ﾌﾚｺﾝ
|  | 137 | m2 |  |  | 施工P単価表(CB211410-0054)
安定処理(施工ﾊﾟｯｹｰｼﾞ)
ﾊﾞｯｸﾎｳ、構造物基礎、1mを超え2m以下、固化材数量 15.35 ｔ/100m2、ｾﾒﾝﾄ系（高有機質土用）ﾌﾚｺﾝ
|  | 438 | m2 |  |  | 施工P単価表(CB211410-0055)
現場打擁壁工
|  | 1 | 式
非常出口A_逆T型擁壁
24-8-25（20）(普通)、基礎砕石無、均しｺﾝｸﾘｰﾄ有、一般養生、延長無し、小型車割増無し
|  | 9 | m3 |  |  | 施工P単価表(CB226340-0056)
非常出口A_階段部
|  | 1 | 式 |  |  | 単価表(SJ0200)
⑤-2_現場打L型擁壁
24-8-25（20）(普通)、基礎砕石無し、均しｺﾝｸﾘｰﾄ有り、一般養生、延長無し、小型車割増なし
|  | 4 | m3 |  |  | 施工P単価表(CB226350-0061)
⑤-3_現場打L型擁壁
24-8-25（20）(普通)、基礎砕石無し、均しｺﾝｸﾘｰﾄ有り、一般養生、延長無し、小型車割増なし
|  | 34 | m3 |  |  | 施工P単価表(CB226350-0062)
内 訳 表
名 称 |  | 数 量 | 単位 | 単 価 | 金 額 | 摘 要
⑤-4_現場打L型擁壁
24-8-25（20）(普通)、基礎砕石無し、均しｺﾝｸﾘｰﾄ有り、一般養生、延長無し、小型車割増なし
|  | 63 | m3 |  |  | 施工P単価表(CB226350-0063)
非常出口B_逆T型擁壁
24-8-25（20）(普通)、基礎砕石無、均しｺﾝｸﾘｰﾄ有、一般養生、延長無し、小型車割増無し
|  | 27 | m3 |  |  | 施工P単価表(CB226340-0064)
非常出口B_階段部
|  | 1 | 式 |  |  | 単価表(SJ0210)
⑤-5_現場打L型擁壁
24-8-25（20）(普通)、基礎砕石無し、均しｺﾝｸﾘｰﾄ有り、特殊養生(練炭･ｼﾞｪｯﾄﾋｰﾀ)、延長無し、小型車割増なし
|  | 24 | m3 |  |  | 施工P単価表(CB226350-0065)
足場工
手摺先行型枠組足場、安全ネットを計上する、排出ガス対策型
|  | 411 | 掛m2 |  |  | 施工歩掛表(WB252110-0020)
直接工事費計
|  | 1 | 式
間接工事費
共通仮設費
内 訳 表
名 称 |  | 数 量 | 単位 | 単 価 | 金 額 | 摘 要
共通仮設費（率計上額） | [5 empty] | 施工地域：一般交通影響有り(2)-2、補正しない
|  | 1 | 式
共通仮設費計
|  | 1 | 式
純工事費
|  | 1 | 式
現場管理費
|  | 1 | 式
現場管理費（率計上額） | [5 empty] | 施工地域：一般交通影響有り(2)-2、補正しない
|  | 1 | 式
工事原価
|  | 1 | 式
一般管理費等
|  | 1 | 式
合計
|  | 1 | 式
内 訳 表
名 称 |  | 数 量 | 単位 | 単 価 | 金 額 | 摘 要
02:本工事費_国庫補助対象 | [5 empty] | 工種区分：道路改良工事
道路改良
|  | 1 | 式
カルバート工
|  | 1 | 式
プレキャストカルバート工
|  | 1 | 式
U型カルバート
B1400*H1700*L2000
|  | 89 | ｍ |  |  | 単価表(SJ0190)
直接工事費計
|  | 1 | 式
間接工事費
共通仮設費
内 訳 表
名 称 |  | 数 量 | 単位 | 単 価 | 金 額 | 摘 要
共通仮設費（率計上額） | [5 empty] | 施工地域：一般交通影響有り(2)-2、補正しない
|  | 1 | 式
共通仮設費計
|  | 1 | 式
純工事費
|  | 1 | 式
現場管理費
|  | 1 | 式
現場管理費（率計上額） | [5 empty] | 施工地域：一般交通影響有り(2)-2、補正しない
|  | 1 | 式
工事原価
|  | 1 | 式
一般管理費等
|  | 1 | 式
合計
|  | 1 | 式
内 訳 表
名 称 |  | 数 量 | 単位 | 単 価 | 金 額 | 摘 要
総合計

## 単価表（施工単価）
ﾊﾞｲﾌﾞﾛﾊﾝﾏ工 [油圧式]（鋼矢板打設） |  |  |  |  | 施工歩掛表(DA150175-0001)
Ⅱw型、2m以下 |  |  |  |  | 10 | 枚 | 当り
名 称 ・ 規 格 | 数 量 | 単位 | 単 価 | 金 額 | 摘 要
土木一般世話役
[1]
| 0.18 | 人
RW1025
とび工
[1]
| 0.36 | 人
RW1006
普通作業員
[1]
| 0.18 | 人
RW1002
バイブロハンマ杭打機運転費【基準】
[1]
油圧式ﾊﾞｲﾌﾞﾛﾊﾝﾏ 242kW、打込み | 0.18 | 日
施工歩掛表(KA101400-0002)
諸雑費
Σ[1] * 0.010 | 1 | 式
X981036
合 計 | 10 | 枚
単位当り | 1 | 枚 | 当り
条 件 名 称 |  |  | 入 力 値 | 条 件 値
J01 鋼矢板規格 |  |  | 5 | Ⅱw型
J02 打込長 |  |  | 1 | 2m以下
バイブロハンマ杭打機運転費【基準】 |  |  |  |  | 施工歩掛表(KA101400-0002)
油圧式ﾊﾞｲﾌﾞﾛﾊﾝﾏ 242kW、打込み |  |  |  |  | 1 | 日 | 当り
名 称 ・ 規 格 | 数 量 | 単位 | 単 価 | 金 額 | 摘 要
運転手（特殊）
| 1 | 人
RW1014
軽油
小型ローリー | 473 | ﾘｯﾄﾙ
ZC19020000
バイブロハンマ機械損料
排対(3次)(単体)油圧式 可変超高周波 473kN・242kW | 1.31 | 供用日
MC0503044002
クローラクレーン機械損料
排出ガス対策型(2014年規制)油圧駆動式ｳｲﾝﾁ・ﾗﾁｽｼﾞﾌﾞ型 50～55t吊 | 1.31 | 供用日
MC0401026055
合 計 | 1 | 日
単位当り | 1 | 日 | 当り
条 件 名 称 |  |  | 入 力 値 | 条 件 値
J01 ﾊﾞｲﾌﾞﾛﾊﾝﾏ規格 |  |  | 3 | 油圧式ﾊﾞｲﾌﾞﾛﾊﾝﾏ 242kW
J02 ﾊﾞｲﾌﾞﾛﾊﾝﾏ機械損料数量（供用日） |  |  | 1.31 | 1.31
J03 ｸﾚｰﾝ機械損料数量（供用日） |  |  | 1.31 | 1.31
J04 運転労務数量(人/日) |  |  | 1.00 | 1.00
J05 燃費消費量（Ｌ/日） |  |  | 473 | 473
J06 作業区分 |  |  | 1 | 打込み
ﾊﾞｲﾌﾞﾛﾊﾝﾏ工 [油圧式]（鋼矢板打設） |  |  |  |  | 施工歩掛表(DA150175-0003)
Ⅱw型、4m以下 |  |  |  |  | 10 | 枚 | 当り
名 称 ・ 規 格 | 数 量 | 単位 | 単 価 | 金 額 | 摘 要
土木一般世話役
[1]
| 0.22 | 人
RW1025
とび工
[1]
| 0.44 | 人
RW1006
普通作業員
[1]
| 0.22 | 人
RW1002
バイブロハンマ杭打機運転費【基準】
[1]
油圧式ﾊﾞｲﾌﾞﾛﾊﾝﾏ 242kW、打込み | 0.22 | 日
施工歩掛表(KA101400-0002)
諸雑費
Σ[1] * 0.010 | 1 | 式
X981036
合 計 | 10 | 枚
単位当り | 1 | 枚 | 当り
条 件 名 称 |  |  | 入 力 値 | 条 件 値
J01 鋼矢板規格 |  |  | 5 | Ⅱw型
J02 打込長 |  |  | 2 | 4m以下
ﾊﾞｲﾌﾞﾛﾊﾝﾏ工 [油圧式]（鋼矢板打設） |  |  |  |  | 施工歩掛表(DA150175-0004)
Ⅱw型、6m以下 |  |  |  |  | 10 | 枚 | 当り
名 称 ・ 規 格 | 数 量 | 単位 | 単 価 | 金 額 | 摘 要
土木一般世話役
[1]
| 0.26 | 人
RW1025
とび工
[1]
| 0.51 | 人
RW1006
普通作業員
[1]
| 0.26 | 人
RW1002
バイブロハンマ杭打機運転費【基準】
[1]
油圧式ﾊﾞｲﾌﾞﾛﾊﾝﾏ 242kW、打込み | 0.26 | 日
施工歩掛表(KA101400-0002)
諸雑費
Σ[1] * 0.010 | 1 | 式
X981036
合 計 | 10 | 枚
単位当り | 1 | 枚 | 当り
条 件 名 称 |  |  | 入 力 値 | 条 件 値
J01 鋼矢板規格 |  |  | 5 | Ⅱw型
J02 打込長 |  |  | 3 | 6m以下
足場工 |  |  |  |  | 施工歩掛表(DA150105-0005)
手摺先行型枠組足場-安全ﾈｯﾄあり |  |  |  |  | 100 | 掛m2 | 当り
名 称 ・ 規 格 | 数 量 | 単位 | 単 価 | 金 額 | 摘 要
土木一般世話役
[1]
| 1.6 | 人
RW1025
とび工
[1]
| 8.5 | 人
RW1006
普通作業員
[1]
| 1.3 | 人
RW1002
ラフテレーンクレーン賃料長期割引
[1]
騒対低騒音/排対3次/25t吊 オペレーター付 | 1.4 | 日
ZC88740250
諸雑費
Σ[1] * 0.310 | 1 | 式
X981036
合 計 | 100 | 掛m2
単位当り | 1 | 掛m2 | 当り
条 件 名 称 |  |  | 入 力 値 | 条 件 値
J01 施工区分 |  |  | 1 | 手摺先行型枠組足場-安全ﾈｯﾄあり
支保工 |  |  |  |  | 施工歩掛表(DA150110-0006)
ﾊﾟｲﾌﾟｻﾎﾟｰﾄ支保-40kN/m2以下 |  |  |  |  | 100 | 空m3 | 当り
名 称 ・ 規 格 | 数 量 | 単位 | 単 価 | 金 額 | 摘 要
土木一般世話役
[1]
| 2.6 | 人
RW1025
型わく工
[1]
| 4.7 | 人
RW1033
とび工
[1]
| 2.2 | 人
RW1006
普通作業員
[1]
| 5.1 | 人
RW1002
諸雑費
Σ[1] * 0.150 | 1 | 式
X981036
合 計 | 100 | 空m3
単位当り | 1 | 空m3 | 当り
条 件 名 称 |  |  | 入 力 値 | 条 件 値
J01 施工区分、支保耐力 |  |  | 1 | ﾊﾟｲﾌﾟｻﾎﾟｰﾄ支保-40kN/m2以下
横断・転落防止柵設置工（市場単価） |  |  |  |  | 施工歩掛表(WB810760-0007)
アンカーボルト固定、パネル式、支柱間隔補正 1.5ｍ、100ｍ未満、通常（6時～20時）、時間制限なし、計上する |  |  |  |  | 1 | ｍ | 当り
名 称 ・ 規 格 | 数 量 | 単位 | 単 価 | 金 額 | 摘 要
横断・転落防止柵設置工（市場単価）
ｱﾝｶｰﾎﾞﾙﾄ固定 ﾋﾞｰﾑ･ﾊﾟﾈﾙ式 間隔3ｍ | 1 | ｍ
Q00157010100
横断・転落防止柵
| 1 | ｍ
ZNX91038
合 計 | 1 | ｍ
単位当り | 1 | ｍ | 当り
条 件 名 称 |  |  | 入 力 値 | 条 件 値
J01 施工区分 |  |  | 4 | アンカーボルト固定
J02 防護柵種類 |  |  | 2 | パネル式
J04 支柱間隔補正 |  |  | 2 | 支柱間隔補正 1.5ｍ
J05 施工規模 |  |  | 4 | 100ｍ未満
J06 作業時間帯 |  |  | 2 | 通常（6時～20時）
J07 作業時間制限 |  |  | 2 | 時間制限なし
J08 防護柵計上区分 |  |  | 1 | 計上する
構造物とりこわし工［標単］ |  |  |  |  | 施工歩掛表(DC073005-0008)
有筋構造物 |  |  |  |  | 1 | m3 | 当り
名 称 ・ 規 格 | 数 量 | 単位 | 単 価 | 金 額 | 摘 要
構造物とりこわし工[鉄筋構造物]
機械施工､時間的制約 無､機･労 昼間 | 1 | m3
Q00106020100
合 計 | 1 | m3
単位当り | 1 | m3 | 当り
条 件 名 称 |  |  | 入 力 値 | 条 件 値
J01 規格・仕様 |  |  | 2 | 鉄筋構造物
J02 作業区分 |  |  | 1 | 機械施工
J03 時間的制約・作業時間帯 |  |  | 1 | 無・昼間
J04 低騒音・低振動対策 |  |  | 1 | 低騒音・低振動対策する
構造物とりこわし工［標単］ |  |  |  |  | 施工歩掛表(DC073005-0009)
無筋構造物 |  |  |  |  | 1 | m3 | 当り
名 称 ・ 規 格 | 数 量 | 単位 | 単 価 | 金 額 | 摘 要
構造物とりこわし工[無筋構造物]
機械施工､時間的制約 無､機･労 昼間 | 1 | m3
Q00106010100
合 計 | 1 | m3
単位当り | 1 | m3 | 当り
条 件 名 称 |  |  | 入 力 値 | 条 件 値
J01 規格・仕様 |  |  | 1 | 無筋構造物
J02 作業区分 |  |  | 1 | 機械施工
J03 時間的制約・作業時間帯 |  |  | 1 | 無・昼間
J04 低騒音・低振動対策 |  |  | 1 | 低騒音・低振動対策する
張芝工 |  |  |  |  | 施工歩掛表(DF040810-0010)
野芝 、耳芝を必要とする |  |  |  |  | 100 | m2 | 当り
名 称 ・ 規 格 | 数 量 | 単位 | 単 価 | 金 額 | 摘 要
土木一般世話役
[1]
| 0.6 | 人
RW1025
普通作業員
[1]
| 6.4 | 人
RW1002
野芝
[1]
半土付き | 100 | m2
ZC21510000
諸雑費
Σ[1] * 0.080 | 1 | 式
X981036
合 計 | 100 | m2
単位当り | 1 | m2 | 当り
条 件 名 称 |  |  | 入 力 値 | 条 件 値
J01 芝種類 |  |  | 2 | 野芝
J02 耳芝使用 |  |  | 1 | 耳芝を必要とする
コンクリート構造物とりこわし |  |  |  |  | 施工歩掛表(DC073005-0011)
無筋構造物 |  |  |  |  | 1 | m3 | 当り
名 称 ・ 規 格 | 数 量 | 単位 | 単 価 | 金 額 | 摘 要
構造物とりこわし工[無筋構造物]
機械施工､時間的制約 無､機･労 昼間 | 1 | m3
Q00106010100
合 計 | 1 | m3
単位当り | 1 | m3 | 当り
条 件 名 称 |  |  | 入 力 値 | 条 件 値
J01 規格・仕様 |  |  | 1 | 無筋構造物
J02 作業区分 |  |  | 1 | 機械施工
J03 時間的制約・作業時間帯 |  |  | 1 | 無・昼間
J04 低騒音・低振動対策 |  |  | 1 | 低騒音・低振動対策する
ブロック積とりこわし |  |  |  |  | 施工歩掛表(DC073005-0012)
無筋構造物 |  |  |  |  | 1 | m3 | 当り
名 称 ・ 規 格 | 数 量 | 単位 | 単 価 | 金 額 | 摘 要
構造物とりこわし工[無筋構造物]
機械施工､時間的制約 無､機･労 昼間 | 1 | m3
Q00106010100
合 計 | 1 | m3
単位当り | 1 | m3 | 当り
条 件 名 称 |  |  | 入 力 値 | 条 件 値
J01 規格・仕様 |  |  | 1 | 無筋構造物
J02 作業区分 |  |  | 1 | 機械施工
J03 時間的制約・作業時間帯 |  |  | 1 | 無・昼間
J04 低騒音・低振動対策 |  |  | 1 | 低騒音・低振動対策する
大型土のう工 |  |  |  |  | 施工歩掛表(WB252730-0013)
製作・設置、購入土、1t土のう 丸型、5ｍ以下、-3ｍ以上2ｍ以下 |  |  |  |  | 10 | 袋 | 当り
名 称 ・ 規 格 | 数 量 | 単位 | 単 価 | 金 額 | 摘 要
土木一般世話役
[1]
| 0.29 | 人
RW1025
特殊作業員
[1]
| 0.29 | 人
RW1001
普通作業員
[1]
| 0.29 | 人
RW1002
大型土のう
1ﾄﾝ土のう・丸型 | 10 | 袋
ZC20090000
購入土
| 10 | m3
ZNX91080
バックホウ運転費(賃料)【基準】
ｸﾛｰﾗ型･ｸﾚｰﾝ機能付･後方超小旋回型 ﾊﾞｹｯﾄ容量0.45m3、排出ガス対策型(2014年規制,超低騒音) | 0.29 | 日
施工歩掛表(KC216100-0014)
諸雑費
Σ[1] * 0.010 | 1 | 式
X981036
合 計 | 10 | 袋
大型土のう工 |  |  |  |  | 施工歩掛表(WB252730-0013)
製作・設置、購入土、1t土のう 丸型、5ｍ以下、-3ｍ以上2ｍ以下 |  |  |  |  | 10 | 袋 | 当り
名 称 ・ 規 格 | 数 量 | 単位 | 単 価 | 金 額 | 摘 要
単位当り | 1 | 袋 | 当り
条 件 名 称 |  |  | 入 力 値 | 条 件 値
J01 作業区分 |  |  | 1 | 製作・設置
J02 袋詰土区分 |  |  | 1 | 購入土
J04 袋材区分 |  |  | 1 | 1t土のう 丸型
J08 設置作業半径 |  |  | 3 | 5ｍ以下
J09 工種 |  |  | 1 | 共通工
J10 設置面高さ |  |  | 1 | -3ｍ以上2ｍ以下
バックホウ運転費(賃料)【基準】 |  |  |  |  | 施工歩掛表(KC216100-0014)
ｸﾛｰﾗ型･ｸﾚｰﾝ機能付･後方超小旋回型 ﾊﾞｹｯﾄ容量0.45m3、排出ガス対策型(2014年規制,超低騒音) |  |  |  |  | 1 | 日 | 当り
名 称 ・ 規 格 | 数 量 | 単位 | 単 価 | 金 額 | 摘 要
運転手（特殊）
| 1 | 人
RW1014
軽油
小型ローリー | 63 | ﾘｯﾄﾙ
ZC19020000
バックホウ（クレーン付）賃料長期割引
騒対超低騒音/排対2014/後方超小旋回型 山積0.45m3(平積0.35m3)吊能力2.9t | 1.28 | 供用日
ZC59122035
合 計 | 1 | 日
単位当り | 1 | 日 | 当り
条 件 名 称 |  |  | 入 力 値 | 条 件 値
J01 規格 |  |  | 11 | ｸﾛｰﾗ型･ｸﾚｰﾝ機能付･後方超小旋回型 ﾊﾞｹｯﾄ容量0.45m3
J05 機種 |  |  | 7 | 排出ガス対策型(2014年規制,超低騒音)
大型土のう工 |  |  |  |  | 施工歩掛表(WB252730-0015)
撤去、6ｍ以下、-3ｍ以上2ｍ以下 |  |  |  |  | 10 | 袋 | 当り
名 称 ・ 規 格 | 数 量 | 単位 | 単 価 | 金 額 | 摘 要
土木一般世話役
[1]
| 0.09 | 人
RW1025
特殊作業員
[1]
| 0.09 | 人
RW1001
バックホウ運転費(賃料)【基準】
ｸﾛｰﾗ型･ｸﾚｰﾝ機能付き ﾊﾞｹｯﾄ容量0.8m3、排出ガス対策型(2014年規制,超低騒音) | 0.09 | 日
施工歩掛表(KC216100-0016)
諸雑費
Σ[1] * 0.004 | 1 | 式
X981036
合 計 | 10 | 袋
単位当り | 1 | 袋 | 当り
条 件 名 称 |  |  | 入 力 値 | 条 件 値
J01 作業区分 |  |  | 4 | 撤去
J08 設置作業半径 |  |  | 1 | 6ｍ以下
J09 工種 |  |  | 1 | 共通工
J10 設置面高さ |  |  | 1 | -3ｍ以上2ｍ以下
バックホウ運転費(賃料)【基準】 |  |  |  |  | 施工歩掛表(KC216100-0016)
ｸﾛｰﾗ型･ｸﾚｰﾝ機能付き ﾊﾞｹｯﾄ容量0.8m3、排出ガス対策型(2014年規制,超低騒音) |  |  |  |  | 1 | 日 | 当り
名 称 ・ 規 格 | 数 量 | 単位 | 単 価 | 金 額 | 摘 要
運転手（特殊）
| 1 | 人
RW1014
軽油
小型ローリー | 101 | ﾘｯﾄﾙ
ZC19020000
バックホウ（クレーン付）賃料長期割引
騒対超低騒音/排対2014/山積0.8m3(平積0.6m3)吊能力2.9t | 1.21 | 供用日
ZC59121060
合 計 | 1 | 日
単位当り | 1 | 日 | 当り
条 件 名 称 |  |  | 入 力 値 | 条 件 値
J01 規格 |  |  | 2 | ｸﾛｰﾗ型･ｸﾚｰﾝ機能付き ﾊﾞｹｯﾄ容量0.8m3
J05 機種 |  |  | 7 | 排出ガス対策型(2014年規制,超低騒音)
キャットウォーク |  |  |  |  | 施工歩掛表(DF080605-0017)
ブラケット足場、表示数量は参考数量とする |  |  |  |  | 10 | ｍ | 当り
名 称 ・ 規 格 | 数 量 | 単位 | 単 価 | 金 額 | 摘 要
土木一般世話役
[1]
| 0.1 | 人
RW1025
とび工
[1]
| 0.4 | 人
RW1006
普通作業員
[1]
| 0.4 | 人
RW1002
諸雑費
Σ[1] * 21.000 | 21 | %
X98P036
合 計 | 10 | ｍ
単位当り | 1 | ｍ | 当り
条 件 名 称 |  |  | 入 力 値 | 条 件 値
J01 規格名称１ |  |  | 01 | ブラケット足場
J02 規格名称２ |  |  | 01 | 表示数量は参考数量とする
鉄筋ｺﾝｸﾘｰﾄ大型水路機械据付工 |  |  |  |  | 施工歩掛表(DA050020-0018)
2,000mm 2,900kg越え3,500kg以下、敷ﾓﾙﾀﾙ幅 1.6m、ﾓﾙﾀﾙ、排出ｶﾞｽ対策型(無･低騒音） |  |  |  |  | 26 | ｍ | 当り
名 称 ・ 規 格 | 数 量 | 単位 | 単 価 | 金 額 | 摘 要
Ｕ字フリューム
[2]
| 13 | 個
ZN821640
土木一般世話役
[1,2]
| 1 | 人
RW1025
特殊作業員
[1,2]
| 1 | 人
RW1001
普通作業員
[1,2]
| 3.5 | 人
RW1002
接合費
Σ[1] * 0.010 | 1 | 式
X981046
敷モルタル材料費
Σ[2] * 0.020 | 1 | 式
X981019
ラフテレーンクレーン賃料長期割引
騒対無/排対2次/25t吊 オペレーター付 | 1 | 日
ZC78790250
合 計 | 26 | ｍ
鉄筋ｺﾝｸﾘｰﾄ大型水路機械据付工 |  |  |  |  | 施工歩掛表(DA050020-0018)
2,000mm 2,900kg越え3,500kg以下、敷ﾓﾙﾀﾙ幅 1.6m、ﾓﾙﾀﾙ、排出ｶﾞｽ対策型(無･低騒音） |  |  |  |  | 26 | ｍ | 当り
名 称 ・ 規 格 | 数 量 | 単位 | 単 価 | 金 額 | 摘 要
単位当り | 1 | ｍ | 当り
条 件 名 称 |  |  | 入 力 値 | 条 件 値
J01 規格区分 |  |  | 7 | 2,000mm 2,900kg越え3,500kg以下
J03 敷モルタル幅 |  |  | 4 | 敷ﾓﾙﾀﾙ幅 1.6m
J04 接合種別 |  |  | 1 | ﾓﾙﾀﾙ
J06 ﾗﾌﾃﾚｰﾝｸﾚｰﾝの機種 |  |  | 2 | 排出ｶﾞｽ対策型(無･低騒音）
横断・転落防止柵設置工（市場単価） |  |  |  |  | 施工歩掛表(WB810760-0019)
コンクリート建込、ビーム式、支柱間隔 3ｍ、100ｍ未満、通常（6時～20時）、時間制限なし、計上する、4本パイプ 柵高1100mm |  |  |  |  | 1 | ｍ | 当り
名 称 ・ 規 格 | 数 量 | 単位 | 単 価 | 金 額 | 摘 要
横断・転落防止柵設置工（市場単価）
ｺﾝｸﾘｰﾄ建込 ビーム・パネル式 間隔3ｍ | 1 | ｍ
Q00157010200
横断・転落防止柵
| 1 | ｍ
ZNX91038
合 計 | 1 | ｍ
単位当り | 1 | ｍ | 当り
条 件 名 称 |  |  | 入 力 値 | 条 件 値
J01 施工区分 |  |  | 3 | コンクリート建込
J02 防護柵種類 |  |  | 1 | ビーム式
J04 支柱間隔補正 |  |  | 4 | 支柱間隔 3ｍ
J05 施工規模 |  |  | 4 | 100ｍ未満
J06 作業時間帯 |  |  | 2 | 通常（6時～20時）
J07 作業時間制限 |  |  | 2 | 時間制限なし
J08 防護柵計上区分 |  |  | 1 | 計上する
J09 防護柵規格 |  |  | 2 | 4本パイプ 柵高1100mm
足場工 |  |  |  |  | 施工歩掛表(WB252110-0020)
手摺先行型枠組足場、安全ネットを計上する、排出ガス対策型 |  |  |  |  | 100 | 掛m2 | 当り
名 称 ・ 規 格 | 数 量 | 単位 | 単 価 | 金 額 | 摘 要
土木一般世話役
[9]
| 1.6 | 人
RW1025
とび工
[9]
| 8.5 | 人
RW1006
普通作業員
[9]
| 1.3 | 人
RW1002
ラフテレーンクレーン賃料長期割引
[9]
騒対低騒音/排対3次/25t吊 オペレーター付 | 1.4 | 日
ZC88740250
諸雑費
Σ[9] * 0.31 | 1 | 式
X981036
合 計 | 100 | 掛m2
単位当り | 1 | 掛m2 | 当り
条 件 名 称 |  |  | 入 力 値 | 条 件 値
J01 種別区分 |  |  | 01 | 手摺先行型枠組足場
J02 安全ネット |  |  | 2 | 安全ネットを計上する
J03 クレーン機種 |  |  | 2 | 排出ガス対策型

## 単価表（未登録代価）
残土処分 |  |  |  |  | 単価表(SJ0010)
鬼岩土地 |  |  |  |  | 100 | m3 | 当り
名 称 ・ 規 格 | 数 量 | 単位 | 単 価 | 金 額 | 摘 要
土砂等運搬(施工ﾊﾟｯｹｰｼﾞ)
標準、ﾊﾞｯｸﾎｳ ﾊﾞｹｯﾄ容量0.8m3、土砂(岩塊･玉石混り土含む)、DID区間無し、7.5km以下 | 100 | m3
施工P単価表(CB210110-0003)
残土処分費
鬼岩土地 | 100 | m3
TJ0010
合 計 | 100 | m3
単位当り | 1 | m3 | 当り
基礎工（翼壁工） |  |  |  |  | 単価表(SJ0020)
[5 empty] | 10 | ｍ | 当り
名 称 ・ 規 格 | 数 量 | 単位 | 単 価 | 金 額 | 摘 要
コンクリート(施工ﾊﾟｯｹｰｼﾞ)
無筋･鉄筋構造物、ｺﾝｸﾘｰﾄﾎﾟﾝﾌﾟ車打設、18-8-40(高炉)、10m3以上100m3未満、一般養生、延長無し、小型車割増無し、全ての費用 | 1.9 | m3
施工P単価表(CB240010-0012)
型枠(施工ﾊﾟｯｹｰｼﾞ)
一般型枠、鉄筋･無筋構造物 | 11 | m2
施工P単価表(CB240210-0005)
均しコンクリート
小型構造物、ﾊﾞｯｸﾎｳ(ｸﾚｰﾝ機能付)打設、18-8-40(高炉)、一般養生、小型車割増無し、全ての費用 | 0.8 | m3
施工P単価表(CB240010-0006)
均しコンクリート用型枠
一般型枠、均しｺﾝｸﾘｰﾄ | 2 | m2
施工P単価表(CB240210-0007)
目地材（樹脂発泡体）
厚10mm（樹脂発泡体）15倍体 | 0.2 | m2
ZC28670000
基面整正(施工ﾊﾟｯｹｰｼﾞ)
| 8 | m2
施工P単価表(CB210080-0008)
合 計 | 10 | ｍ
単位当り | 1 | ｍ | 当り
間知ブロック張工 |  |  |  |  | 単価表(SJ0030)
[5 empty] | 10 | m2 | 当り
名 称 ・ 規 格 | 数 量 | 単位 | 単 価 | 金 額 | 摘 要
間知ブロック張(施工ﾊﾟｯｹｰｼﾞ)
150kg/個未満 控え350mm 滑面ﾀｲﾌﾟ、再生砕石 RC-40、18-8-25高炉W/C≦60、遮水ｼｰﾄA(厚1.0+10.0mm)、小型車割増無し | 10 | m2
施工P単価表(CB226020-0015)
水抜きパイプ
VPΦ50 | 1.7 | ｍ
TJ0140
合 計 | 10 | m2
単位当り | 1 | m2 | 当り
天端工 |  |  |  |  | 単価表(SJ0040)
[5 empty] | 10 | m2 | 当り
名 称 ・ 規 格 | 数 量 | 単位 | 単 価 | 金 額 | 摘 要
コンクリート(施工ﾊﾟｯｹｰｼﾞ)
小型構造物、ﾊﾞｯｸﾎｳ(ｸﾚｰﾝ機能付)打設、18-8-25(高炉)、一般養生、小型車割増無し、全ての費用 | 0.4 | m3
施工P単価表(CB240010-0017)
型枠(施工ﾊﾟｯｹｰｼﾞ)
一般型枠、小型構造物 | 2.5 | m2
施工P単価表(CB240210-0018)
目地材（樹脂発泡体）
厚10mm（樹脂発泡体）15倍体 | 0.04 | m2
ZC28670000
合 計 | 10 | m2
単位当り | 1 | m2 | 当り
基礎工（A） |  |  |  |  | 単価表(SJ0050)
[5 empty] | 10 | m2 | 当り
名 称 ・ 規 格 | 数 量 | 単位 | 単 価 | 金 額 | 摘 要
コンクリート(施工ﾊﾟｯｹｰｼﾞ)
小型構造物、ﾊﾞｯｸﾎｳ(ｸﾚｰﾝ機能付)打設、18-8-40(高炉)、一般養生、小型車割増無し、全ての費用 | 1.1 | m3
施工P単価表(CB240010-0019)
型枠(施工ﾊﾟｯｹｰｼﾞ)
一般型枠、小型構造物 | 8.1 | m2
施工P単価表(CB240210-0018)
均しコンクリート
無筋･鉄筋構造物、ｺﾝｸﾘｰﾄﾎﾟﾝﾌﾟ車打設、18-8-40(高炉)、10m3以上100m3未満、一般養生、延長無し、小型車割増無し、全ての費用 | 0.6 | m3
施工P単価表(CB240010-0020)
均しコンクリート用型枠
一般型枠、均しｺﾝｸﾘｰﾄ | 2 | m2
施工P単価表(CB240210-0007)
目地材（樹脂発泡体）
厚10mm（樹脂発泡体）15倍体 | 0.1 | m2
ZC28670000
基面整正(施工ﾊﾟｯｹｰｼﾞ)
| 6 | m2
施工P単価表(CB210080-0008)
合 計 | 10 | m2
単位当り | 1 | m2 | 当り
階段工 |  |  |  |  | 単価表(SJ0060)
[5 empty] | 1 | 箇所 | 当り
名 称 ・ 規 格 | 数 量 | 単位 | 単 価 | 金 額 | 摘 要
コンクリート(施工ﾊﾟｯｹｰｼﾞ)
無筋･鉄筋構造物、ｺﾝｸﾘｰﾄﾎﾟﾝﾌﾟ車打設、18-8-40(高炉)、10m3以上100m3未満、一般養生、延長無し、小型車割増無し、全ての費用 | 5.7 | m3
施工P単価表(CB240010-0012)
型枠(施工ﾊﾟｯｹｰｼﾞ)
一般型枠、鉄筋･無筋構造物 | 26.2 | m2
施工P単価表(CB240210-0005)
均しコンクリート
無筋･鉄筋構造物、ｺﾝｸﾘｰﾄﾎﾟﾝﾌﾟ車打設、18-8-40(高炉)、10m3以上100m3未満、一般養生、延長無し、小型車割増無し、全ての費用 | 1.3 | m3
施工P単価表(CB240010-0020)
均しコンクリート用型枠
一般型枠、均しｺﾝｸﾘｰﾄ | 1.6 | m2
施工P単価表(CB240210-0007)
合 計 | 1 | 箇所
単位当り | 1 | 箇所 | 当り
路肩工 |  |  |  |  | 単価表(SJ0070)
[5 empty] | 10 | ｍ | 当り
名 称 ・ 規 格 | 数 量 | 単位 | 単 価 | 金 額 | 摘 要
コンクリート(施工ﾊﾟｯｹｰｼﾞ)
小型構造物、ﾊﾞｯｸﾎｳ(ｸﾚｰﾝ機能付)打設、18-8-25(高炉)、一般養生、小型車割増無し、全ての費用 | 0.3 | m3
施工P単価表(CB240010-0017)
型枠(施工ﾊﾟｯｹｰｼﾞ)
一般型枠、小型構造物 | 1.1 | m2
施工P単価表(CB240210-0018)
目地材（樹脂発泡体）
厚10mm（樹脂発泡体）15倍体 | 0.03 | m2
ZC28670000
合 計 | 10 | ｍ
単位当り | 1 | ｍ | 当り
As殻運搬・処分 |  |  |  |  | 単価表(SJ0080)
[5 empty] | 100 | m3 | 当り
名 称 ・ 規 格 | 数 量 | 単位 | 単 価 | 金 額 | 摘 要
殻運搬(施工ﾊﾟｯｹｰｼﾞ)
舗装版破砕、機械積込(騒音対策不要,舗装版厚15cm以下)、DID区間無し、22.0km以下、全ての費用 | 100 | m3
施工P単価表(CB227010-0025)
処分費（多治見市大沢町）
管：T
福田道路(株) アスファルト処理場 塊 50*50*50以下 | 235 | ｔ
ZC29960004
合 計 | 100 | m3
単位当り | 1 | m3 | 当り
埋戻し（購入土） |  |  |  |  | 単価表(SJ0090)
[5 empty] | 100 | m3 | 当り
名 称 ・ 規 格 | 数 量 | 単位 | 単 価 | 金 額 | 摘 要
埋戻し(施工ﾊﾟｯｹｰｼﾞ)
最大埋戻幅1m以上4m未満 | 100 | m3
施工P単価表(CB210410-0026)
盛土材
締固め後 | 100 | m3
ZC12310000
合 計 | 100 | m3
単位当り | 1 | m3 | 当り
Co殻運搬・処分 |  |  |  |  | 単価表(SJ0100)
有筋構造物 |  |  |  |  | 100 | m3 | 当り
名 称 ・ 規 格 | 数 量 | 単位 | 単 価 | 金 額 | 摘 要
殻運搬(施工ﾊﾟｯｹｰｼﾞ)
ｺﾝｸﾘｰﾄ(鉄筋)構造物とりこわし、機械積込、DID区間無し、14.4km以下、全ての費用 | 100 | m3
施工P単価表(CB227010-0027)
処分費（多治見市大沢町）
管：T
福田道路(株) コンクリート処理場 有筋 50*50*50以下 | 250 | ｔ
ZC29960001
合 計 | 100 | m3
単位当り | 1 | m3 | 当り
Co殻運搬・処分 |  |  |  |  | 単価表(SJ0110)
無筋構造物 |  |  |  |  | 100 | m3 | 当り
名 称 ・ 規 格 | 数 量 | 単位 | 単 価 | 金 額 | 摘 要
殻運搬(施工ﾊﾟｯｹｰｼﾞ)
ｺﾝｸﾘｰﾄ(無筋)構造物とりこわし、機械積込、DID区間無し、14.4km以下、全ての費用 | 100 | m3
施工P単価表(CB227010-0028)
処分費（多治見市大沢町）
管：T
福田道路(株) コンクリート処理場 無筋 50*50*50以下 | 235 | ｔ
ZC29960002
合 計 | 100 | m3
単位当り | 1 | m3 | 当り
ヒューム管切断 |  |  |  |  | 単価表(SJ0130)
Φ1000 |  |  |  |  | 1 | 箇所 | 当り
名 称 ・ 規 格 | 数 量 | 単位 | 単 価 | 金 額 | 摘 要
特殊作業員
[1]
| 0.57 | 人
RW1001
普通作業員
[1]
| 2.6 | 人
RW1002
コンクリートカッタ機械損料
手動式 ブレード径 φ45cm | 0.55 | 日
MC007155
諸雑費
Σ[1] * 5.00% | 1 | 式
X981036
合 計 | 1 | 箇所
単位当り | 1 | 箇所 | 当り
基礎工 |  |  |  |  | 単価表(SJ0140)
小規模樋管工 |  |  |  |  | 10 | ｍ | 当り
名 称 ・ 規 格 | 数 量 | 単位 | 単 価 | 金 額 | 摘 要
コンクリート(施工ﾊﾟｯｹｰｼﾞ)
小型構造物、ﾊﾞｯｸﾎｳ(ｸﾚｰﾝ機能付)打設、18-8-40(高炉)、一般養生、小型車割増無し、全ての費用 | 0.91 | m3
施工P単価表(CB240010-0019)
型枠(施工ﾊﾟｯｹｰｼﾞ)
一般型枠、小型構造物 | 4.5 | m2
施工P単価表(CB240210-0018)
均しコンクリート
無筋･鉄筋構造物、ｺﾝｸﾘｰﾄﾎﾟﾝﾌﾟ車打設、18-8-40(高炉)、10m3以上100m3未満、一般養生、延長無し、小型車割増無し、全ての費用 | 5.5 | m3
施工P単価表(CB240010-0020)
均しコンクリート用型枠
一般型枠、均しｺﾝｸﾘｰﾄ | 2 | m2
施工P単価表(CB240210-0007)
目地材（樹脂発泡体）
厚10mm（樹脂発泡体）15倍体 | 0.09 | m2
ZC28670000
基面整正(施工ﾊﾟｯｹｰｼﾞ)
| 5.5 | m2
施工P単価表(CB210080-0008)
合 計 | 10 | ｍ
単位当り | 1 | ｍ | 当り
天端工 |  |  |  |  | 単価表(SJ0150)
小規模樋管工 |  |  |  |  | 10 | ｍ | 当り
名 称 ・ 規 格 | 数 量 | 単位 | 単 価 | 金 額 | 摘 要
コンクリート(施工ﾊﾟｯｹｰｼﾞ)
小型構造物、ﾊﾞｯｸﾎｳ(ｸﾚｰﾝ機能付)打設、18-8-25(高炉)、一般養生、小型車割増無し、全ての費用 | 0.44 | m3
施工P単価表(CB240010-0017)
型枠(施工ﾊﾟｯｹｰｼﾞ)
一般型枠、小型構造物 | 2.5 | m2
施工P単価表(CB240210-0018)
目地材（樹脂発泡体）
厚10mm（樹脂発泡体）15倍体 | 0.04 | m2
ZC28670000
合 計 | 10 | ｍ
単位当り | 1 | ｍ | 当り
路肩工 |  |  |  |  | 単価表(SJ0160)
小規模樋管工 |  |  |  |  | 10 | ｍ | 当り
名 称 ・ 規 格 | 数 量 | 単位 | 単 価 | 金 額 | 摘 要
コンクリート(施工ﾊﾟｯｹｰｼﾞ)
小型構造物、ﾊﾞｯｸﾎｳ(ｸﾚｰﾝ機能付)打設、18-8-25(高炉)、一般養生、小型車割増無し、全ての費用 | 0.32 | m3
施工P単価表(CB240010-0017)
型枠(施工ﾊﾟｯｹｰｼﾞ)
一般型枠、小型構造物 | 1 | m2
施工P単価表(CB240210-0018)
目地材（樹脂発泡体）
厚10mm（樹脂発泡体）15倍体 | 0.21 | m2
ZC28670000
胴込・裏込材（砕石）(施工ﾊﾟｯｹｰｼﾞ)
間知･平･連節･緑化ﾌﾞﾛｯｸ、再生砕石 RC-40 | 0.19 | m3
施工P単価表(CB226120-0030)
合 計 | 10 | ｍ
単位当り | 1 | ｍ | 当り
鋼製掛樋工 |  |  |  |  | 単価表(SJ0180)
400*250*1400 |  |  |  |  | 1 | 式 | 当り
名 称 ・ 規 格 | 数 量 | 単位 | 単 価 | 金 額 | 摘 要
鋼製掛樋（材）
400*250*1200 | 1 | 式
TJ0530
鋼製掛樋（工）
400*250*1200 | 1 | 式
TJ0540
合 計 | 1 | 式
単位当り | 1 | 式 | 当り
鏡壁 |  |  |  |  | 単価表(SJ0220)
無筋Co Φ400用 |  |  |  |  | 1 | 箇所 | 当り
名 称 ・ 規 格 | 数 量 | 単位 | 単 価 | 金 額 | 摘 要
コンクリート(施工ﾊﾟｯｹｰｼﾞ)
無筋･鉄筋構造物、ｺﾝｸﾘｰﾄﾎﾟﾝﾌﾟ車打設、18-8-25(高炉)、10m3以上100m3未満、一般養生、延長無し、小型車割増無し、全ての費用 | 0.6 | m3
施工P単価表(CB240010-0045)
型枠(施工ﾊﾟｯｹｰｼﾞ)
一般型枠、鉄筋･無筋構造物 | 3.5 | m2
施工P単価表(CB240210-0005)
型枠(施工ﾊﾟｯｹｰｼﾞ)
一般型枠、鉄筋･無筋構造物(合板円形型枠使用) | 0.126 | m2
施工P単価表(CB240210-0046)
合 計 | 1 | 箇所
単位当り | 1 | 箇所 | 当り
U型カルバート |  |  |  |  | 単価表(SJ0190)
B1400*H1700*L2000 |  |  |  |  | 10 | ｍ | 当り
名 称 ・ 規 格 | 数 量 | 単位 | 単 価 | 金 額 | 摘 要
鉄筋ｺﾝｸﾘｰﾄ大型水路機械据付工
2,000mm 2,900kg越え3,500kg以下、敷ﾓﾙﾀﾙ幅 1.6m、ﾓﾙﾀﾙ、排出ｶﾞｽ対策型(無･低騒音） | 10 | ｍ
施工歩掛表(DA050020-0018)
均しコンクリート
小型構造物、ﾊﾞｯｸﾎｳ(ｸﾚｰﾝ機能付)打設、18-8-40(高炉)、一般養生、小型車割増無し、全ての費用 | 1.784 | m3
施工P単価表(CB240010-0006)
均しコンクリート用型枠
一般型枠、均しｺﾝｸﾘｰﾄ | 2 | m2
施工P単価表(CB240210-0007)
基礎砕石(施工ﾊﾟｯｹｰｼﾞ)
12.5cmを超え17.5cm以下、再生ｸﾗｯｼｬﾗﾝ 40～0、全ての費用 | 17.84 | m2
施工P単価表(CB221110-0038)
コンクリート蓋
B1400*H1700用 | 8 | 枚
TJ0350
グレーチング蓋
B1400*H1700用 | 2 | 枚
TJ0360
合 計 | 10 | ｍ
単位当り | 1 | ｍ | 当り
非常出口A_階段部 |  |  |  |  | 単価表(SJ0200)
[5 empty] | 1 | 式 | 当り
名 称 ・ 規 格 | 数 量 | 単位 | 単 価 | 金 額 | 摘 要
基礎砕石(施工ﾊﾟｯｹｰｼﾞ)
7.5cmを超え12.5cm以下、再生ｸﾗｯｼｬﾗﾝ 40～0、全ての費用 | 4.45 | m2
施工P単価表(CB221110-0057)
均しコンクリート
小型構造物、ﾊﾞｯｸﾎｳ(ｸﾚｰﾝ機能付)打設、18-8-25(高炉)、一般養生、小型車割増無し、全ての費用 | 0.26 | m3
施工P単価表(CB240010-0058)
均しコンクリート用型枠
一般型枠、均しｺﾝｸﾘｰﾄ | 0.1 | m2
施工P単価表(CB240210-0007)
コンクリート(施工ﾊﾟｯｹｰｼﾞ)
小型構造物、ﾊﾞｯｸﾎｳ(ｸﾚｰﾝ機能付)打設、24-8-25(20)(普通)、一般養生、小型車割増無し、全ての費用 | 0.99 | m3
施工P単価表(CB240010-0059)
型枠(施工ﾊﾟｯｹｰｼﾞ)
一般型枠、小型構造物 | 1.83 | m2
施工P単価表(CB240210-0018)
踊場コンクリート
小型構造物、ﾊﾞｯｸﾎｳ(ｸﾚｰﾝ機能付)打設、18-8-25(高炉)、一般養生、小型車割増無し、全ての費用 | 0.49 | m3
施工P単価表(CB240010-0060)
異形棒鋼
ＳＤ－３４５ Ｄ１３mm | 0.059 | ｔ
ZC17040013
横断・転落防止柵設置工（市場単価）
コンクリート建込、ビーム式、支柱間隔 3ｍ、100ｍ未満、通常（6時～20時）、時間制限なし、計上する、4本パイプ 柵高1100mm | 4.1 | ｍ
施工歩掛表(WB810760-0019)
非常出口A_階段部 |  |  |  |  | 単価表(SJ0200)
[5 empty] | 1 | 式 | 当り
名 称 ・ 規 格 | 数 量 | 単位 | 単 価 | 金 額 | 摘 要
合 計 | 1 | 式
単位当り | 1 | 式 | 当り
非常出口B_階段部 |  |  |  |  | 単価表(SJ0210)
[5 empty] | 1 | 式 | 当り
名 称 ・ 規 格 | 数 量 | 単位 | 単 価 | 金 額 | 摘 要
基礎砕石(施工ﾊﾟｯｹｰｼﾞ)
7.5cmを超え12.5cm以下、再生ｸﾗｯｼｬﾗﾝ 40～0、全ての費用 | 7 | m2
施工P単価表(CB221110-0057)
均しコンクリート
小型構造物、ﾊﾞｯｸﾎｳ(ｸﾚｰﾝ機能付)打設、18-8-25(高炉)、一般養生、小型車割増無し、全ての費用 | 7.72 | m3
施工P単価表(CB240010-0058)
均しコンクリート用型枠
一般型枠、均しｺﾝｸﾘｰﾄ | 0.06 | m2
施工P単価表(CB240210-0007)
コンクリート(施工ﾊﾟｯｹｰｼﾞ)
小型構造物、ﾊﾞｯｸﾎｳ(ｸﾚｰﾝ機能付)打設、24-8-25(20)(普通)、一般養生、小型車割増無し、全ての費用 | 1.31 | m3
施工P単価表(CB240010-0059)
型枠(施工ﾊﾟｯｹｰｼﾞ)
一般型枠、小型構造物 | 3.2 | m2
施工P単価表(CB240210-0018)
踊場コンクリート
小型構造物、ﾊﾞｯｸﾎｳ(ｸﾚｰﾝ機能付)打設、18-8-25(高炉)、一般養生、小型車割増無し、全ての費用 | 0.32 | m3
施工P単価表(CB240010-0060)
異形棒鋼
ＳＤ－３４５ Ｄ１３mm | 0.074 | ｔ
ZC17040013
横断・転落防止柵設置工（市場単価）
コンクリート建込、ビーム式、支柱間隔 3ｍ、100ｍ未満、通常（6時～20時）、時間制限なし、計上する、4本パイプ 柵高1100mm | 4.9 | ｍ
施工歩掛表(WB810760-0019)
非常出口B_階段部 |  |  |  |  | 単価表(SJ0210)
[5 empty] | 1 | 式 | 当り
名 称 ・ 規 格 | 数 量 | 単位 | 単 価 | 金 額 | 摘 要
合 計 | 1 | 式
単位当り | 1 | 式 | 当り

## 単価表（施工パッケージ）
床掘り(施工ﾊﾟｯｹｰｼﾞ) |  |  |  | 施工Ｐ単価表(CB210030-0001)
土砂、標準、無し、障害無し |  |  |  |  | 1.000 | m3 | 当り
名 称 ・ 規 格 | 構成比（％） | 補正後構成比 | 標準単価 (R07.4月単価) | 岐阜単価 （単価適用月） | 摘 要
バックホウ賃料長期割引 騒対超低騒音/排対3次/山積み0.8m3
21.46
運転手（特殊）
54.31
軽油 小型ローリー
24.23
1 m3当り
100
条 件 名 称 |  | 入 力 値 | 条 件 値
J01 土質 |  | 1 | 土砂
J02 施工方法 |  | 1 | 標準
J03 土留方式の種類 |  | 1 | 無し
J04 障害の有無 |  | 1 | 障害無し
埋戻し(施工ﾊﾟｯｹｰｼﾞ) |  |  |  | 施工Ｐ単価表(CB210410-0002)
最大埋戻幅4m以上 |  |  |  |  | 1.000 | m3 | 当り
名 称 ・ 規 格 | 構成比（％） | 補正後構成比 | 標準単価 (R07.4月単価) | 岐阜単価 （単価適用月） | 摘 要
バックホウ賃料長期割引 騒対超低騒音/排対2014/山積み0.8m3
10.08
振動ローラ賃料長期割引 騒対無/排対無/ハンドガイド式 0.5～0.6t
1.57
タンパ及びランマ賃料長期割引 騒対無/排対無/60～80kg
0.06
特殊作業員
29.08
普通作業員
26.04
運転手（特殊）
21.43
軽油 小型ローリー
11.64
ガソリン レギュラー80オクタン以上
0.1
1 m3当り
100
条 件 名 称 |  | 入 力 値 | 条 件 値
J01 施工方法 |  | 2 | 最大埋戻幅4m以上
土砂等運搬(施工ﾊﾟｯｹｰｼﾞ) |  |  |  | 施工Ｐ単価表(CB210110-0003)
標準、ﾊﾞｯｸﾎｳ ﾊﾞｹｯﾄ容量0.8m3、土砂(岩塊･玉石混り土含む)、DID区間無し、7.5km以下 |  |  |  |  | 1.000 | m3 | 当り
名 称 ・ 規 格 | 構成比（％） | 補正後構成比 | 標準単価 (R07.4月単価) | 岐阜単価 （単価適用月） | 摘 要
ダンプトラック機械損料 オンロード ディーゼル 10t級
42.89
運転手（一般）
41.78
軽油 小型ローリー
15.33
1 m3当り
100
条 件 名 称 |  | 入 力 値 | 条 件 値
J01 土砂等発生現場 |  | 1 | 標準
J02 積込機種･規格 |  | 1 | ﾊﾞｯｸﾎｳ ﾊﾞｹｯﾄ容量0.8m3
J03 土質 |  | 1 | 土砂(岩塊･玉石混り土含む)
J04 DID区間の有無 |  | 1 | DID区間無し
J05 運搬距離 DID無 |  | 10 | 7.5km以下
コンクリート(施工ﾊﾟｯｹｰｼﾞ) |  |  |  | 施工Ｐ単価表(CB240010-0004)
無筋･鉄筋構造物、ﾊﾞｯｸﾎｳ(ｸﾚｰﾝ機能付)打設、24-8-25(20)(高炉)、一般養生、小型車割増無し、全ての費用 |  |  |  |  | 1.000 | m3 | 当り
名 称 ・ 規 格 | 構成比（％） | 補正後構成比 | 標準単価 (R07.4月単価) | 岐阜単価 （単価適用月） | 摘 要
バックホウ（クレーン付）賃料長期割引 騒対超低騒音/排対2011/山積み0.80m3（平積み0.60m3) 2.9ｔ吊
3.16
その他機械損料 機械構成比端数調整分
特殊作業員
10.14
普通作業員
9.43
土木一般世話役
7.01
運転手（特殊）
6.44
その他労務費 労務構成比端数調整分
生コンクリート（高炉） 24- 8-25BB W/C=55%以下
59.79
軽油 小型ローリー
1.68
その他材料費 材料構成比端数調整分
1 m3当り
100
条 件 名 称 |  | 入 力 値 | 条 件 値
J01 構造物種別 |  | 1 | 無筋･鉄筋構造物
J02 打設工法 |  | 2 | ﾊﾞｯｸﾎｳ(ｸﾚｰﾝ機能付)打設
J03 ｺﾝｸﾘｰﾄ規格 |  | 14 | 24-8-25(20)(高炉)
J05 養生工の種類 |  | 2 | 一般養生
J09 小型車割増 |  | 1 | 小型車割増無し
J10 費用の内訳 |  | 1 | 全ての費用
型枠(施工ﾊﾟｯｹｰｼﾞ) |  |  |  | 施工Ｐ単価表(CB240210-0005)
一般型枠、鉄筋･無筋構造物 |  |  |  |  | 1.000 | m2 | 当り
名 称 ・ 規 格 | 構成比（％） | 補正後構成比 | 標準単価 (R07.4月単価) | 岐阜単価 （単価適用月） | 摘 要
型わく工
46.74
普通作業員
25.15
土木一般世話役
9.42
その他労務費 労務構成比端数調整分
1 m2当り
100
条 件 名 称 |  | 入 力 値 | 条 件 値
J01 型枠の種類 |  | 1 | 一般型枠
J02 構造物の種類 |  | 1 | 鉄筋･無筋構造物
均しコンクリート |  |  |  | 施工Ｐ単価表(CB240010-0006)
小型構造物、ﾊﾞｯｸﾎｳ(ｸﾚｰﾝ機能付)打設、18-8-40(高炉)、一般養生、小型車割増無し、全ての費用 |  |  |  |  | 1.000 | m3 | 当り
名 称 ・ 規 格 | 構成比（％） | 補正後構成比 | 標準単価 (R07.4月単価) | 岐阜単価 （単価適用月） | 摘 要
バックホウ（クレーン付）賃料長期割引 騒対超低騒音/排対2011/山積み0.80m3（平積み0.60m3) 2.9ｔ吊
3.08
その他機械損料 機械構成比端数調整分
普通作業員
11.03
特殊作業員
9.88
土木一般世話役
7.66
運転手（特殊）
6.28
その他労務費 労務構成比端数調整分
生コンクリート（高炉） 18- 8-40BB
57.72
軽油 小型ローリー
1.64
その他材料費 材料構成比端数調整分
1 m3当り
100
条 件 名 称 |  | 入 力 値 | 条 件 値
J01 構造物種別 |  | 2 | 小型構造物
J02 打設工法 |  | 2 | ﾊﾞｯｸﾎｳ(ｸﾚｰﾝ機能付)打設
J03 ｺﾝｸﾘｰﾄ規格 |  | 19 | 18-8-40(高炉)
J05 養生工の種類 |  | 2 | 一般養生
J09 小型車割増 |  | 1 | 小型車割増無し
J10 費用の内訳 |  | 1 | 全ての費用
均しコンクリート用型枠 |  |  |  | 施工Ｐ単価表(CB240210-0007)
一般型枠、均しｺﾝｸﾘｰﾄ |  |  |  |  | 1.000 | m2 | 当り
名 称 ・ 規 格 | 構成比（％） | 補正後構成比 | 標準単価 (R07.4月単価) | 岐阜単価 （単価適用月） | 摘 要
型わく工
58.85
普通作業員
19.89
土木一般世話役
6.01
その他労務費 労務構成比端数調整分
1 m2当り
100
条 件 名 称 |  | 入 力 値 | 条 件 値
J01 型枠の種類 |  | 1 | 一般型枠
J02 構造物の種類 |  | 5 | 均しｺﾝｸﾘｰﾄ
基面整正(施工ﾊﾟｯｹｰｼﾞ) |  |  |  | 施工Ｐ単価表(CB210080-0008)
[5 empty] | 1.000 | m2 | 当り
名 称 ・ 規 格 | 構成比（％） | 補正後構成比 | 標準単価 (R07.4月単価) | 岐阜単価 （単価適用月） | 摘 要
普通作業員
100
1 m2当り
100
条 件 名 称 |  | 入 力 値 | 条 件 値
裏込砕石(施工ﾊﾟｯｹｰｼﾞ) |  |  |  | 施工Ｐ単価表(CB221120-0009)
再生ｸﾗｯｼｬﾗﾝ 40～0、全ての費用 |  |  |  |  | 1.000 | m3 | 当り
名 称 ・ 規 格 | 構成比（％） | 補正後構成比 | 標準単価 (R07.4月単価) | 岐阜単価 （単価適用月） | 摘 要
バックホウ賃料長期割引 騒対無/排対2014/山積み0.8m3
4.06
その他機械損料 機械構成比端数調整分
普通作業員
34.37
特殊作業員
15.08
運転手（特殊）
11.83
土木一般世話役
8.79
その他労務費 労務構成比端数調整分
再生砕石（ＲＣ） ＲＣ－４０
20.71
軽油 小型ローリー
4.7
その他材料費 材料構成比端数調整分
1 m3当り
100
条 件 名 称 |  | 入 力 値 | 条 件 値
J01 砕石の種類 |  | 8 | 再生ｸﾗｯｼｬﾗﾝ 40～0
J02 費用の内訳 |  | 1 | 全ての費用
目地板(施工ﾊﾟｯｹｰｼﾞ) |  |  |  | 施工Ｐ単価表(CB224710-0010)
30m2以上、瀝青質目地板t=20 |  |  |  |  | 1.000 | m2 | 当り
名 称 ・ 規 格 | 構成比（％） | 補正後構成比 | 標準単価 (R07.4月単価) | 岐阜単価 （単価適用月） | 摘 要
普通作業員
49.08
土木一般世話役
17.17
その他労務費 労務構成比端数調整分
目地板（瀝青質） 厚20mm（歴青質板又は同等品）
33.42
1 m2当り
100
条 件 名 称 |  | 入 力 値 | 条 件 値
J01 1工事当り使用量 |  | 2 | 30m2以上
J02 目地板の種類 |  | 7 | 瀝青質目地板t=20
止水板(施工ﾊﾟｯｹｰｼﾞ) |  |  |  | 施工Ｐ単価表(CB224810-0011)
CF（塩ビ製）200×5 |  |  |  |  | 1.000 | ｍ | 当り
名 称 ・ 規 格 | 構成比（％） | 補正後構成比 | 標準単価 (R07.4月単価) | 岐阜単価 （単価適用月） | 摘 要
普通作業員
42.25
土木一般世話役
14.89
止水板 CF 幅200×厚5㎜
42.86
1 ｍ当り
100
条 件 名 称 |  | 入 力 値 | 条 件 値
J01 止水板種類 |  | 3 | CF（塩ビ製）200×5
コンクリート(施工ﾊﾟｯｹｰｼﾞ) |  |  |  | 施工Ｐ単価表(CB240010-0012)
無筋･鉄筋構造物、ｺﾝｸﾘｰﾄﾎﾟﾝﾌﾟ車打設、18-8-40(高炉)、10m3以上100m3未満、一般養生、延長無し、小型車割増無し、全ての費用 |  |  |  |  | 1.000 | m3 | 当り
名 称 ・ 規 格 | 構成比（％） | 補正後構成比 | 標準単価 (R07.4月単価) | 岐阜単価 （単価適用月） | 摘 要
コンクリートポンプ車機械損料 圧送能力 90～110m3／ｈブーム式
3.67
その他機械損料 機械構成比端数調整分
普通作業員
8.59
土木一般世話役
2.9
特殊作業員
2.78
運転手（特殊）
1.76
その他労務費 労務構成比端数調整分
生コンクリート（高炉） 18- 8-40BB
79.04
軽油 小型ローリー
0.79
1 m3当り
100
条 件 名 称 |  | 入 力 値 | 条 件 値
J01 構造物種別 |  | 1 | 無筋･鉄筋構造物
J02 打設工法 |  | 1 | ｺﾝｸﾘｰﾄﾎﾟﾝﾌﾟ車打設
J03 ｺﾝｸﾘｰﾄ規格 |  | 19 | 18-8-40(高炉)
J04 設計日打設量 |  | 1 | 10m3以上100m3未満
J05 養生工の種類 |  | 2 | 一般養生
J06 圧送管延長距離区分 |  | 1 | 延長無し
J09 小型車割増 |  | 1 | 小型車割増無し
J10 費用の内訳 |  | 1 | 全ての費用
ふとんかご(施工ﾊﾟｯｹｰｼﾞ) |  |  |  | 施工Ｐ単価表(CB225030-0013)
設置、ｽﾛｰﾌﾟ式、高さ50cm×幅120cm |  |  |  |  | 1.000 | ｍ | 当り
名 称 ・ 規 格 | 構成比（％） | 補正後構成比 | 標準単価 (R07.4月単価) | 岐阜単価 （単価適用月） | 摘 要
バックホウ機械損料 排出ガス対策型(3次) クローラ型 0.8m3
4.81
普通作業員
16.29
土木一般世話役
5.31
特殊作業員
5.27
運転手（特殊）
5.04
フトン籠（ＧＳ－３）パネルタイプ 網目13㎝ 高50cm 幅120cm 用線4.0mm（ 8#）
30.93
かご用詰石
24.43
軽油 小型ローリー
2.15
その他材料費 材料構成比端数調整分
1 ｍ当り
100
条 件 名 称 |  | 入 力 値 | 条 件 値
J01 作業区分 |  | 1 | 設置
J02 ふとんかご種別 |  | 1 | ｽﾛｰﾌﾟ式
J03 ふとんかご規格 |  | 2 | 高さ50cm×幅120cm
沈下板設置・グラウト管設置(施工ﾊﾟｯｹｰｼﾞ) |  |  |  | 施工Ｐ単価表(CB322510-0014)
[5 empty] | 1.000 | 組 | 当り
名 称 ・ 規 格 | 構成比（％） | 補正後構成比 | 標準単価 (R07.4月単価) | 岐阜単価 （単価適用月） | 摘 要
特殊作業員
100
1 組当り
100
条 件 名 称 |  | 入 力 値 | 条 件 値
間知ブロック張(施工ﾊﾟｯｹｰｼﾞ) |  |  |  | 施工Ｐ単価表(CB226020-0015)
150kg/個未満 控え350mm 滑面ﾀｲﾌﾟ、再生砕石 RC-40、18-8-25高炉W/C≦60、遮水ｼｰﾄA(厚1.0+10.0mm)、小型車割増無し |  |  |  |  | 1.000 | m2 | 当り
名 称 ・ 規 格 | 構成比（％） | 補正後構成比 | 標準単価 (R07.4月単価) | 岐阜単価 （単価適用月） | 摘 要
バックホウ（クレーン付）賃料長期割引 騒対超低騒音/排対2014/山積0.8m3(平積0.6m3)吊能力2.9t
4.05
普通作業員
12.29
運転手（特殊）
7.78
特殊作業員
5.42
ブロック工
3.57
その他労務費 労務構成比端数調整分
間知ブロック 統一型
28.99
生コンクリート（高炉） 18- 8-25BB W/C=60%以下
19.8
遮水シート 1.0＋10.0mm ＰＶＣ＋反毛フェルト
10.93
再生砕石（ＲＣ） ＲＣ－４０
1.03
その他材料費 材料構成比端数調整分
1 m2当り
100
条 件 名 称 |  | 入 力 値 | 条 件 値
J01 間知ﾌﾞﾛｯｸ規格 |  | 1 | 150kg/個未満 控え350mm 滑面ﾀｲﾌﾟ
J02 裏込材規格 |  | 1 | 再生砕石 RC-40
J04 胴込･裏込ｺﾝｸﾘｰﾄ規格 |  | 7 | 18-8-25高炉W/C≦60
J06 遮水ｼｰﾄ規格 |  | 1 | 遮水ｼｰﾄA(厚1.0+10.0mm)
J07 小型車割増 |  | 2 | 小型車割増無し
平ブロック張(施工ﾊﾟｯｹｰｼﾞ) |  |  |  | 施工Ｐ単価表(CB226030-0016)
150kg/個以上、平ﾌﾞﾛｯｸ各種、再生砕石 RC-40、1.0m3以下、遮水ｼｰﾄA(厚1.0+10.0mm)、吸出し防止材無し、連結金具無し |  |  |  |  | 1.000 | m2 | 当り
名 称 ・ 規 格 | 構成比（％） | 補正後構成比 | 標準単価 (R07.4月単価) | 岐阜単価 （単価適用月） | 摘 要
バックホウ（クレーン付）賃料長期割引 騒対超低騒音/排対2014/山積0.8m3(平積0.6m3)吊能力2.9t
1.56
普通作業員
8.52
土木一般世話役
3.63
特殊作業員
3.49
運転手（特殊）
3.28
その他労務費 労務構成比端数調整分
平ブロック 厚さ１００ｍｍ
47.3
遮水シート 1.0＋10.0mm ＰＶＣ＋反毛フェルト
26.17
軽油 小型ローリー
1.57
再生砕石（ＲＣ） ＲＣ－４０
0.61
1 m2当り
100
条 件 名 称 |  | 入 力 値 | 条 件 値
J01 ﾌﾞﾛｯｸの質量 |  | 2 | 150kg/個以上
J02 平ﾌﾞﾛｯｸ規格 |  | 3 | 平ﾌﾞﾛｯｸ各種
J03 裏込材規格 |  | 1 | 再生砕石 RC-40
J04 裏込材10m2当り使用量 |  | 1 | 1.0m3以下
J05 遮水ｼｰﾄ規格 |  | 1 | 遮水ｼｰﾄA(厚1.0+10.0mm)
J06 吸出し防止材の有無 |  | 2 | 吸出し防止材無し
J07 連結金具の有無 |  | 2 | 連結金具無し
コンクリート(施工ﾊﾟｯｹｰｼﾞ) |  |  |  | 施工Ｐ単価表(CB240010-0017)
小型構造物、ﾊﾞｯｸﾎｳ(ｸﾚｰﾝ機能付)打設、18-8-25(高炉)、一般養生、小型車割増無し、全ての費用 |  |  |  |  | 1.000 | m3 | 当り
名 称 ・ 規 格 | 構成比（％） | 補正後構成比 | 標準単価 (R07.4月単価) | 岐阜単価 （単価適用月） | 摘 要
バックホウ（クレーン付）賃料長期割引 騒対超低騒音/排対2011/山積み0.80m3（平積み0.60m3) 2.9ｔ吊
3.08
その他機械損料 機械構成比端数調整分
普通作業員
11.03
特殊作業員
9.88
土木一般世話役
7.66
運転手（特殊）
6.28
その他労務費 労務構成比端数調整分
生コンクリート（高炉） 18- 8-25BB
57.72
軽油 小型ローリー
1.64
その他材料費 材料構成比端数調整分
1 m3当り
100
条 件 名 称 |  | 入 力 値 | 条 件 値
J01 構造物種別 |  | 2 | 小型構造物
J02 打設工法 |  | 2 | ﾊﾞｯｸﾎｳ(ｸﾚｰﾝ機能付)打設
J03 ｺﾝｸﾘｰﾄ規格 |  | 26 | 18-8-25(高炉)
J05 養生工の種類 |  | 2 | 一般養生
J09 小型車割増 |  | 1 | 小型車割増無し
J10 費用の内訳 |  | 1 | 全ての費用
型枠(施工ﾊﾟｯｹｰｼﾞ) |  |  |  | 施工Ｐ単価表(CB240210-0018)
一般型枠、小型構造物 |  |  |  |  | 1.000 | m2 | 当り
名 称 ・ 規 格 | 構成比（％） | 補正後構成比 | 標準単価 (R07.4月単価) | 岐阜単価 （単価適用月） | 摘 要
型わく工
44.38
普通作業員
30.83
土木一般世話役
11.75
その他労務費 労務構成比端数調整分
1 m2当り
100
条 件 名 称 |  | 入 力 値 | 条 件 値
J01 型枠の種類 |  | 1 | 一般型枠
J02 構造物の種類 |  | 2 | 小型構造物
コンクリート(施工ﾊﾟｯｹｰｼﾞ) |  |  |  | 施工Ｐ単価表(CB240010-0019)
小型構造物、ﾊﾞｯｸﾎｳ(ｸﾚｰﾝ機能付)打設、18-8-40(高炉)、一般養生、小型車割増無し、全ての費用 |  |  |  |  | 1.000 | m3 | 当り
名 称 ・ 規 格 | 構成比（％） | 補正後構成比 | 標準単価 (R07.4月単価) | 岐阜単価 （単価適用月） | 摘 要
バックホウ（クレーン付）賃料長期割引 騒対超低騒音/排対2011/山積み0.80m3（平積み0.60m3) 2.9ｔ吊
3.08
その他機械損料 機械構成比端数調整分
普通作業員
11.03
特殊作業員
9.88
土木一般世話役
7.66
運転手（特殊）
6.28
その他労務費 労務構成比端数調整分
生コンクリート（高炉） 18- 8-40BB
57.72
軽油 小型ローリー
1.64
その他材料費 材料構成比端数調整分
1 m3当り
100
条 件 名 称 |  | 入 力 値 | 条 件 値
J01 構造物種別 |  | 2 | 小型構造物
J02 打設工法 |  | 2 | ﾊﾞｯｸﾎｳ(ｸﾚｰﾝ機能付)打設
J03 ｺﾝｸﾘｰﾄ規格 |  | 19 | 18-8-40(高炉)
J05 養生工の種類 |  | 2 | 一般養生
J09 小型車割増 |  | 1 | 小型車割増無し
J10 費用の内訳 |  | 1 | 全ての費用
均しコンクリート |  |  |  | 施工Ｐ単価表(CB240010-0020)
無筋･鉄筋構造物、ｺﾝｸﾘｰﾄﾎﾟﾝﾌﾟ車打設、18-8-40(高炉)、10m3以上100m3未満、一般養生、延長無し、小型車割増無し、全ての費用 |  |  |  |  | 1.000 | m3 | 当り
名 称 ・ 規 格 | 構成比（％） | 補正後構成比 | 標準単価 (R07.4月単価) | 岐阜単価 （単価適用月） | 摘 要
コンクリートポンプ車機械損料 圧送能力 90～110m3／ｈブーム式
3.67
その他機械損料 機械構成比端数調整分
普通作業員
8.59
土木一般世話役
2.9
特殊作業員
2.78
運転手（特殊）
1.76
その他労務費 労務構成比端数調整分
生コンクリート（高炉） 18- 8-40BB
79.04
軽油 小型ローリー
0.79
1 m3当り
100
条 件 名 称 |  | 入 力 値 | 条 件 値
J01 構造物種別 |  | 1 | 無筋･鉄筋構造物
J02 打設工法 |  | 1 | ｺﾝｸﾘｰﾄﾎﾟﾝﾌﾟ車打設
J03 ｺﾝｸﾘｰﾄ規格 |  | 19 | 18-8-40(高炉)
J04 設計日打設量 |  | 1 | 10m3以上100m3未満
J05 養生工の種類 |  | 2 | 一般養生
J06 圧送管延長距離区分 |  | 1 | 延長無し
J09 小型車割増 |  | 1 | 小型車割増無し
J10 費用の内訳 |  | 1 | 全ての費用
表層（車道・路肩部）(施工ﾊﾟｯｹｰｼﾞ) |  |  |  | 施工Ｐ単価表(CB410260-0021)
1.4m以上3.0m以下、1層当り平均仕上り厚 20 mm、再生密粒度ｱｽｺﾝ(13)、ﾌﾟﾗｲﾑｺｰﾄ PK-3、全ての費用 |  |  |  |  | 1.000 | m2 | 当り
名 称 ・ 規 格 | 構成比（％） | 補正後構成比 | 標準単価 (R07.4月単価) | 岐阜単価 （単価適用月） | 摘 要
アスファルトフィニッシャ賃料長期割引 騒対無/排対2014/ホイール型 舗装幅1.4～3.0m
0.99
振動ローラ賃料長期割引 騒対無/排対3次/搭乗式コンバインド型 質量3～4t
0.2
タイヤローラ賃料長期割引 騒対無/排対3次/質量3～4t
0.18
その他機械損料 機械構成比端数調整分
普通作業員
5.15
運転手（特殊）
3.51
特殊作業員
3.45
土木一般世話役
1.24
その他労務費 労務構成比端数調整分
アスファルト再生合材 密 粒 度アスコン(１３)
76.07
アスファルト乳剤 プライムコート ＰＫ－３号
6.98
軽油 小型ローリー
0.29
その他材料費 材料構成比端数調整分
1 m2当り
100
条 件 名 称 |  | 入 力 値 | 条 件 値
J01 平均幅員 |  | 3 | 1.4m以上3.0m以下
J02 1層当り平均仕上り厚 |  | 20 | 1層当り平均仕上り厚 20 mm
J03 材料 |  | 11 | 再生密粒度ｱｽｺﾝ(13)
J04 瀝青材料種類 |  | 2 | ﾌﾟﾗｲﾑｺｰﾄ PK-3
J05 費用の内訳 |  | 1 | 全ての費用
上層路盤（車道・路肩部）(施工ﾊﾟｯｹｰｼﾞ) |  |  |  | 施工Ｐ単価表(CB410040-0022)
再生砕石 RC-40、全仕上り厚 100 mm、1層施工、全ての費用 |  |  |  |  | 1.000 | m2 | 当り
名 称 ・ 規 格 | 構成比（％） | 補正後構成比 | 標準単価 (R07.4月単価) | 岐阜単価 （単価適用月） | 摘 要
モータグレーダ機械損料 [排出ｶﾞｽ対策型(2014年規制)]ﾌﾞﾚｰﾄﾞ幅3.1m
7.88
ロードローラ賃料 騒対無/排対2014/ﾏｶﾀﾞﾑ 質量10t
0.98
タイヤローラ賃料長期割引 騒対超低騒音/排対2014/質量13～14t
0.96
その他機械損料 機械構成比端数調整分
運転手（特殊）
16.98
普通作業員
6.21
特殊作業員
5.55
土木一般世話役
4.51
その他労務費 労務構成比端数調整分
再生砕石（ＲＣ） ＲＣ－４０
46.32
軽油 小型ローリー
3.21
その他材料費 材料構成比端数調整分
1 m2当り
100
条 件 名 称 |  | 入 力 値 | 条 件 値
J01 材料 |  | 16 | 再生砕石 RC-40
J04 全仕上り厚 |  | 100 | 全仕上り厚 100 mm
J05 施工区分 |  | 1 | 1層施工
J07 費用の内訳 |  | 1 | 全ての費用
舗装版切断(施工ﾊﾟｯｹｰｼﾞ) |  |  |  | 施工Ｐ単価表(CB430510-0023)
ｱｽﾌｧﾙﾄ舗装版、15cm以下、全ての費用 |  |  |  |  | 1.000 | ｍ | 当り
名 称 ・ 規 格 | 構成比（％） | 補正後構成比 | 標準単価 (R07.4月単価) | 岐阜単価 （単価適用月） | 摘 要
コンクリートカッタ機械損料 バキューム式･（超低騒音型）湿式 ブレード径 φ56cm
9.8
その他機械損料 機械構成比端数調整分
特殊作業員
20.2
土木一般世話役
10.89
普通作業員
9
その他労務費 労務構成比端数調整分
コンクリートカッタブレード ブレード径 ４５．５ｃｍ
22.47
ガソリン レギュラー80オクタン以上
2.88
その他材料費 材料構成比端数調整分
1 ｍ当り
100
条 件 名 称 |  | 入 力 値 | 条 件 値
J01 舗装版種別 |  | 1 | ｱｽﾌｧﾙﾄ舗装版
J02 ｱｽﾌｧﾙﾄ舗装版厚 |  | 1 | 15cm以下
J05 費用の内訳 |  | 1 | 全ての費用
舗装版破砕(施工ﾊﾟｯｹｰｼﾞ) |  |  |  | 施工Ｐ単価表(CB430310-0024)
ｱｽﾌｧﾙﾄ舗装版、無し、騒音振動対策不要、15cm以下、積込有り、全ての費用 |  |  |  |  | 1.000 | m2 | 当り
名 称 ・ 規 格 | 構成比（％） | 補正後構成比 | 標準単価 (R07.4月単価) | 岐阜単価 （単価適用月） | 摘 要
バックホウ賃料長期割引 騒対超低騒音/排対2011/後方超小旋回型 山積0.45m3(平積0.35m3)
12.28
土木一般世話役
29.51
運転手（特殊）
27.76
普通作業員
24.39
軽油 小型ローリー
6.06
1 m2当り
100
条 件 名 称 |  | 入 力 値 | 条 件 値
J01 舗装版種別 |  | 1 | ｱｽﾌｧﾙﾄ舗装版
J02 障害等の有無 |  | 1 | 無し
J03 騒音振動対策 |  | 1 | 騒音振動対策不要
J04 舗装版厚 |  | 1 | 15cm以下
J06 積込作業の有無 |  | 1 | 積込有り
J07 費用の内訳 |  | 1 | 全ての費用
殻運搬(施工ﾊﾟｯｹｰｼﾞ) |  |  |  | 施工Ｐ単価表(CB227010-0025)
舗装版破砕、機械積込(騒音対策不要,舗装版厚15cm以下)、DID区間無し、22.0km以下、全ての費用 |  |  |  |  | 1.000 | m3 | 当り
名 称 ・ 規 格 | 構成比（％） | 補正後構成比 | 標準単価 (R07.4月単価) | 岐阜単価 （単価適用月） | 摘 要
ダンプトラック機械損料 オンロード ディーゼル 10t級
42.27
運転手（一般）
41.18
軽油 小型ローリー
16.55
1 m3当り
100
条 件 名 称 |  | 入 力 値 | 条 件 値
J01 殻発生作業 |  | 3 | 舗装版破砕
J02 積込工法区分 |  | 3 | 機械積込(騒音対策不要,舗装版厚15cm以下)
J03 DID区間の有無 |  | 1 | DID区間無し
J10 運搬距離 DID無 |  | 6 | 22.0km以下
J16 費用の内訳 |  | 1 | 全ての費用
埋戻し(施工ﾊﾟｯｹｰｼﾞ) |  |  |  | 施工Ｐ単価表(CB210410-0026)
最大埋戻幅1m以上4m未満 |  |  |  |  | 1.000 | m3 | 当り
名 称 ・ 規 格 | 構成比（％） | 補正後構成比 | 標準単価 (R07.4月単価) | 岐阜単価 （単価適用月） | 摘 要
バックホウ賃料長期割引 騒対超低騒音/排対2014/山積み0.8m3
7.4
振動ローラ賃料長期割引 騒対無/排対無/ハンドガイド式 0.5～0.6t
1.34
タンパ及びランマ賃料長期割引 騒対無/排対無/60～80kg
0.09
普通作業員
40.3
特殊作業員
26.38
運転手（特殊）
15.75
軽油 小型ローリー
8.61
ガソリン レギュラー80オクタン以上
0.13
1 m3当り
100
条 件 名 称 |  | 入 力 値 | 条 件 値
J01 施工方法 |  | 3 | 最大埋戻幅1m以上4m未満
殻運搬(施工ﾊﾟｯｹｰｼﾞ) |  |  |  | 施工Ｐ単価表(CB227010-0027)
ｺﾝｸﾘｰﾄ(鉄筋)構造物とりこわし、機械積込、DID区間無し、14.4km以下、全ての費用 |  |  |  |  | 1.000 | m3 | 当り
名 称 ・ 規 格 | 構成比（％） | 補正後構成比 | 標準単価 (R07.4月単価) | 岐阜単価 （単価適用月） | 摘 要
ダンプトラック機械損料 オンロード ディーゼル 10t級
39.03
運転手（一般）
46.18
軽油 小型ローリー
14.79
1 m3当り
100
条 件 名 称 |  | 入 力 値 | 条 件 値
J01 殻発生作業 |  | 2 | ｺﾝｸﾘｰﾄ(鉄筋)構造物とりこわし
J02 積込工法区分 |  | 1 | 機械積込
J03 DID区間の有無 |  | 1 | DID区間無し
J06 運搬距離 DID無 |  | 6 | 14.4km以下
J16 費用の内訳 |  | 1 | 全ての費用
殻運搬(施工ﾊﾟｯｹｰｼﾞ) |  |  |  | 施工Ｐ単価表(CB227010-0028)
ｺﾝｸﾘｰﾄ(無筋)構造物とりこわし、機械積込、DID区間無し、14.4km以下、全ての費用 |  |  |  |  | 1.000 | m3 | 当り
名 称 ・ 規 格 | 構成比（％） | 補正後構成比 | 標準単価 (R07.4月単価) | 岐阜単価 （単価適用月） | 摘 要
ダンプトラック機械損料 オンロード ディーゼル 10t級
39.03
運転手（一般）
46.18
軽油 小型ローリー
14.79
1 m3当り
100
条 件 名 称 |  | 入 力 値 | 条 件 値
J01 殻発生作業 |  | 1 | ｺﾝｸﾘｰﾄ(無筋)構造物とりこわし
J02 積込工法区分 |  | 1 | 機械積込
J03 DID区間の有無 |  | 1 | DID区間無し
J04 運搬距離 DID無 |  | 6 | 14.4km以下
J16 費用の内訳 |  | 1 | 全ての費用
間知ブロック積(施工ﾊﾟｯｹｰｼﾞ) |  |  |  | 施工Ｐ単価表(CB226060-0029)
不要 |  |  |  |  | 1.000 | m2 | 当り
名 称 ・ 規 格 | 構成比（％） | 補正後構成比 | 標準単価 (R07.4月単価) | 岐阜単価 （単価適用月） | 摘 要
バックホウ（クレーン付）賃料長期割引 騒対超低騒音/排対2014/山積0.8m3(平積0.6m3)吊能力2.9t
6.07
運転手（特殊）
13.88
普通作業員
10.81
ブロック工
10.76
土木一般世話役
6.53
その他労務費 労務構成比端数調整分
間知ブロック 統一型
37.31
軽油 小型ローリー
6.91
1 m2当り
100
条 件 名 称 |  | 入 力 値 | 条 件 値
J01 鉄筋規格 |  | 6 | 不要
胴込・裏込材（砕石）(施工ﾊﾟｯｹｰｼﾞ) |  |  |  | 施工Ｐ単価表(CB226120-0030)
間知･平･連節･緑化ﾌﾞﾛｯｸ、再生砕石 RC-40 |  |  |  |  | 1.000 | m3 | 当り
名 称 ・ 規 格 | 構成比（％） | 補正後構成比 | 標準単価 (R07.4月単価) | 岐阜単価 （単価適用月） | 摘 要
バックホウ（クレーン付）賃料長期割引 騒対超低騒音/排対2014/山積0.8m3(平積0.6m3)吊能力2.9t
8.99
普通作業員
36.04
特殊作業員
20.09
運転手（特殊）
12.29
その他労務費 労務構成比端数調整分
再生砕石（ＲＣ） ＲＣ－４０
17.76
軽油 小型ローリー
4.27
1 m3当り
100
条 件 名 称 |  | 入 力 値 | 条 件 値
J01 ﾌﾞﾛｯｸの種類 |  | 1 | 間知･平･連節･緑化ﾌﾞﾛｯｸ
J02 胴込･裏込材規格 |  | 1 | 再生砕石 RC-40
法面整形(施工ﾊﾟｯｹｰｼﾞ) |  |  |  | 施工Ｐ単価表(CB220010-0031)
盛土部、法面締固め有り、無し、ﾚｷ質土､砂及び砂質土､粘性土、全ての費用 |  |  |  |  | 1.000 | m2 | 当り
名 称 ・ 規 格 | 構成比（％） | 補正後構成比 | 標準単価 (R07.4月単価) | 岐阜単価 （単価適用月） | 摘 要
バックホウ賃料長期割引 騒対超低騒音/排対3次/山積み0.8m3
11.09
普通作業員
31.51
運転手（特殊）
28.27
土木一般世話役
16.92
軽油 小型ローリー
12.21
1 m2当り
100
条 件 名 称 |  | 入 力 値 | 条 件 値
J01 整形箇所 |  | 1 | 盛土部
J02 法面締固めの有無 |  | 1 | 法面締固め有り
J03 現場制約の有無 |  | 2 | 無し
J04 土質 |  | 2 | ﾚｷ質土､砂及び砂質土､粘性土
J05 費用の内訳 |  | 1 | 全ての費用
表層（車道・路肩部）(施工ﾊﾟｯｹｰｼﾞ) |  |  |  | 施工Ｐ単価表(CB410260-0032)
3.0m超、1層当り平均仕上り厚 20 mm、再生密粒度ｱｽｺﾝ(13)、ﾌﾟﾗｲﾑｺｰﾄ PK-3、全ての費用 |  |  |  |  | 1.000 | m2 | 当り
名 称 ・ 規 格 | 構成比（％） | 補正後構成比 | 標準単価 (R07.4月単価) | 岐阜単価 （単価適用月） | 摘 要
アスファルトフィニッシャ賃料長期割引 騒対無/排対2014/ホイール型 舗装幅2.3～6.0m
0.84
タイヤローラ賃料長期割引 騒対超低騒音/排対2014/質量13～14t
0.13
ロードローラ賃料 騒対無/排対2014/ﾏｶﾀﾞﾑ 質量10t
0.13
その他機械損料 機械構成比端数調整分
普通作業員
3.69
運転手（特殊）
2.07
特殊作業員
2.05
土木一般世話役
0.73
その他労務費 労務構成比端数調整分
アスファルト再生合材 密 粒 度アスコン(１３)
80.48
アスファルト乳剤 プライムコート ＰＫ－３号
7.39
軽油 小型ローリー
0.47
その他材料費 材料構成比端数調整分
1 m2当り
100
条 件 名 称 |  | 入 力 値 | 条 件 値
J01 平均幅員 |  | 4 | 3.0m超
J02 1層当り平均仕上り厚 |  | 20 | 1層当り平均仕上り厚 20 mm
J03 材料 |  | 11 | 再生密粒度ｱｽｺﾝ(13)
J04 瀝青材料種類 |  | 2 | ﾌﾟﾗｲﾑｺｰﾄ PK-3
J05 費用の内訳 |  | 1 | 全ての費用
上層路盤（車道・路肩部）(施工ﾊﾟｯｹｰｼﾞ) |  |  |  | 施工Ｐ単価表(CB410040-0033)
再生砕石 RC-30、全仕上り厚 100 mm、1層施工、全ての費用 |  |  |  |  | 1.000 | m2 | 当り
名 称 ・ 規 格 | 構成比（％） | 補正後構成比 | 標準単価 (R07.4月単価) | 岐阜単価 （単価適用月） | 摘 要
モータグレーダ機械損料 [排出ｶﾞｽ対策型(2014年規制)]ﾌﾞﾚｰﾄﾞ幅3.1m
7.88
ロードローラ賃料 騒対無/排対2014/ﾏｶﾀﾞﾑ 質量10t
0.98
タイヤローラ賃料長期割引 騒対超低騒音/排対2014/質量13～14t
0.96
その他機械損料 機械構成比端数調整分
運転手（特殊）
16.98
普通作業員
6.21
特殊作業員
5.55
土木一般世話役
4.51
その他労務費 労務構成比端数調整分
再生砕石（ＲＣ） ＲＣ－３０
46.32
軽油 小型ローリー
3.21
その他材料費 材料構成比端数調整分
1 m2当り
100
条 件 名 称 |  | 入 力 値 | 条 件 値
J01 材料 |  | 15 | 再生砕石 RC-30
J04 全仕上り厚 |  | 100 | 全仕上り厚 100 mm
J05 施工区分 |  | 1 | 1層施工
J07 費用の内訳 |  | 1 | 全ての費用
路体（築堤）盛土(施工ﾊﾟｯｹｰｼﾞ) |  |  |  | 施工Ｐ単価表(CB210510-0034)
2.5m以上4.0m未満 |  |  |  |  | 1.000 | m3 | 当り
名 称 ・ 規 格 | 構成比（％） | 補正後構成比 | 標準単価 (R07.4月単価) | 岐阜単価 （単価適用月） | 摘 要
バックホウ賃料長期割引 騒対低騒音/排対2014/後方超小旋回型 山積0.28m3(平積0.2m3)
7.64
振動ローラ賃料長期割引 騒対無/排対3次/搭乗式コンバインド型 質量3～4t
6.96
運転手（特殊）
67.73
普通作業員
8.94
軽油 小型ローリー
8.73
1 m3当り
100
条 件 名 称 |  | 入 力 値 | 条 件 値
J01 施工幅員 |  | 2 | 2.5m以上4.0m未満
整地(施工ﾊﾟｯｹｰｼﾞ) |  |  |  | 施工Ｐ単価表(CB210610-0035)
敷均し(ﾙｰｽﾞ)、10,000m3未満、障害無し |  |  |  |  | 1.000 | m3 | 当り
名 称 ・ 規 格 | 構成比（％） | 補正後構成比 | 標準単価 (R07.4月単価) | 岐阜単価 （単価適用月） | 摘 要
バックホウ賃料長期割引 騒対超低騒音/排対2014/山積み0.8m3
21.78
運転手（特殊）
53.54
軽油 小型ローリー
24.68
1 m3当り
100
条 件 名 称 |  | 入 力 値 | 条 件 値
J01 作業区分 |  | 2 | 敷均し(ﾙｰｽﾞ)
J02 施工数量 |  | 1 | 10,000m3未満
J03 障害の有無 |  | 1 | 障害無し
間知ブロック張(施工ﾊﾟｯｹｰｼﾞ) |  |  |  | 施工Ｐ単価表(CB226020-0036)
150kg/個未満 控え350mm 滑面ﾀｲﾌﾟ、再生砕石 RC-40、18-8-25高炉W/C≦60、不要、小型車割増無し |  |  |  |  | 1.000 | m2 | 当り
名 称 ・ 規 格 | 構成比（％） | 補正後構成比 | 標準単価 (R07.4月単価) | 岐阜単価 （単価適用月） | 摘 要
バックホウ（クレーン付）賃料長期割引 騒対超低騒音/排対2014/山積0.8m3(平積0.6m3)吊能力2.9t
4.64
普通作業員
12.98
運転手（特殊）
8.9
特殊作業員
6.2
ブロック工
4.08
その他労務費 労務構成比端数調整分
間知ブロック 統一型
33.12
生コンクリート（高炉） 18- 8-25BB W/C=60%以下
22.64
軽油 小型ローリー
4.13
再生砕石（ＲＣ） ＲＣ－４０
1.18
1 m2当り
100
条 件 名 称 |  | 入 力 値 | 条 件 値
J01 間知ﾌﾞﾛｯｸ規格 |  | 1 | 150kg/個未満 控え350mm 滑面ﾀｲﾌﾟ
J02 裏込材規格 |  | 1 | 再生砕石 RC-40
J04 胴込･裏込ｺﾝｸﾘｰﾄ規格 |  | 7 | 18-8-25高炉W/C≦60
J06 遮水ｼｰﾄ規格 |  | 3 | 不要
J07 小型車割増 |  | 2 | 小型車割増無し
平ブロック張(施工ﾊﾟｯｹｰｼﾞ) |  |  |  | 施工Ｐ単価表(CB226030-0037)
150kg/個未満、平ﾌﾞﾛｯｸ控120mm、再生砕石 RC-40、1.0m3以下、不要、吸出し防止材無し、連結金具無し |  |  |  |  | 1.000 | m2 | 当り
名 称 ・ 規 格 | 構成比（％） | 補正後構成比 | 標準単価 (R07.4月単価) | 岐阜単価 （単価適用月） | 摘 要
バックホウ（クレーン付）賃料長期割引 騒対超低騒音/排対2014/山積0.8m3(平積0.6m3)吊能力2.9t
3.39
普通作業員
16.61
運転手（特殊）
7.39
特殊作業員
4.21
土木一般世話役
3.65
その他労務費 労務構成比端数調整分
平ブロック 厚さ１００ｍｍ
56.95
軽油 小型ローリー
3.61
再生砕石（ＲＣ） ＲＣ－４０
0.74
1 m2当り
100
条 件 名 称 |  | 入 力 値 | 条 件 値
J01 ﾌﾞﾛｯｸの質量 |  | 1 | 150kg/個未満
J02 平ﾌﾞﾛｯｸ規格 |  | 2 | 平ﾌﾞﾛｯｸ控120mm
J03 裏込材規格 |  | 1 | 再生砕石 RC-40
J04 裏込材10m2当り使用量 |  | 1 | 1.0m3以下
J05 遮水ｼｰﾄ規格 |  | 3 | 不要
J06 吸出し防止材の有無 |  | 2 | 吸出し防止材無し
J07 連結金具の有無 |  | 2 | 連結金具無し
基礎砕石(施工ﾊﾟｯｹｰｼﾞ) |  |  |  | 施工Ｐ単価表(CB221110-0038)
12.5cmを超え17.5cm以下、再生ｸﾗｯｼｬﾗﾝ 40～0、全ての費用 |  |  |  |  | 1.000 | m2 | 当り
名 称 ・ 規 格 | 構成比（％） | 補正後構成比 | 標準単価 (R07.4月単価) | 岐阜単価 （単価適用月） | 摘 要
バックホウ賃料長期割引 騒対無/排対2014/山積み0.8m3
4.82
その他機械損料 機械構成比端数調整分
普通作業員
36.15
特殊作業員
15.29
運転手（特殊）
14.16
土木一般世話役
9.03
その他労務費 労務構成比端数調整分
再生砕石（ＲＣ） ＲＣ－４０
15.16
軽油 小型ローリー
4.81
その他材料費 材料構成比端数調整分
1 m2当り
100
条 件 名 称 |  | 入 力 値 | 条 件 値
J01 砕石の厚さ |  | 3 | 12.5cmを超え17.5cm以下
J02 砕石の種類 |  | 8 | 再生ｸﾗｯｼｬﾗﾝ 40～0
J03 費用の内訳 |  | 1 | 全ての費用
転倒ゲート |  |  |  | 施工Ｐ単価表(CB240010-0039)
無筋･鉄筋構造物、ﾊﾞｯｸﾎｳ(ｸﾚｰﾝ機能付)打設、24-8-25(20)(普通)、一般養生、小型車割増無し、全ての費用 |  |  |  |  | 1.000 | m3 | 当り
名 称 ・ 規 格 | 構成比（％） | 補正後構成比 | 標準単価 (R07.4月単価) | 岐阜単価 （単価適用月） | 摘 要
バックホウ（クレーン付）賃料長期割引 騒対超低騒音/排対2011/山積み0.80m3（平積み0.60m3) 2.9ｔ吊
3.16
その他機械損料 機械構成比端数調整分
特殊作業員
10.14
普通作業員
9.43
土木一般世話役
7.01
運転手（特殊）
6.44
その他労務費 労務構成比端数調整分
生コンクリート（普通） 24- 8-25N W/C=55%以下
59.79
軽油 小型ローリー
1.68
その他材料費 材料構成比端数調整分
1 m3当り
100
条 件 名 称 |  | 入 力 値 | 条 件 値
J01 構造物種別 |  | 1 | 無筋･鉄筋構造物
J02 打設工法 |  | 2 | ﾊﾞｯｸﾎｳ(ｸﾚｰﾝ機能付)打設
J03 ｺﾝｸﾘｰﾄ規格 |  | 2 | 24-8-25(20)(普通)
J05 養生工の種類 |  | 2 | 一般養生
J09 小型車割増 |  | 1 | 小型車割増無し
J10 費用の内訳 |  | 1 | 全ての費用
桝 |  |  |  | 施工Ｐ単価表(CB240010-0040)
無筋･鉄筋構造物、ﾊﾞｯｸﾎｳ(ｸﾚｰﾝ機能付)打設、18-8-25(高炉)、一般養生、小型車割増無し、全ての費用 |  |  |  |  | 1.000 | m3 | 当り
名 称 ・ 規 格 | 構成比（％） | 補正後構成比 | 標準単価 (R07.4月単価) | 岐阜単価 （単価適用月） | 摘 要
バックホウ（クレーン付）賃料長期割引 騒対超低騒音/排対2011/山積み0.80m3（平積み0.60m3) 2.9ｔ吊
3.16
その他機械損料 機械構成比端数調整分
特殊作業員
10.14
普通作業員
9.43
土木一般世話役
7.01
運転手（特殊）
6.44
その他労務費 労務構成比端数調整分
生コンクリート（高炉） 18- 8-25BB
59.79
軽油 小型ローリー
1.68
その他材料費 材料構成比端数調整分
1 m3当り
100
条 件 名 称 |  | 入 力 値 | 条 件 値
J01 構造物種別 |  | 1 | 無筋･鉄筋構造物
J02 打設工法 |  | 2 | ﾊﾞｯｸﾎｳ(ｸﾚｰﾝ機能付)打設
J03 ｺﾝｸﾘｰﾄ規格 |  | 26 | 18-8-25(高炉)
J05 養生工の種類 |  | 2 | 一般養生
J09 小型車割増 |  | 1 | 小型車割増無し
J10 費用の内訳 |  | 1 | 全ての費用
転倒ゲート用 |  |  |  | 施工Ｐ単価表(CB240210-0041)
一般型枠、鉄筋･無筋構造物 |  |  |  |  | 1.000 | m2 | 当り
名 称 ・ 規 格 | 構成比（％） | 補正後構成比 | 標準単価 (R07.4月単価) | 岐阜単価 （単価適用月） | 摘 要
型わく工
46.74
普通作業員
25.15
土木一般世話役
9.42
その他労務費 労務構成比端数調整分
1 m2当り
100
条 件 名 称 |  | 入 力 値 | 条 件 値
J01 型枠の種類 |  | 1 | 一般型枠
J02 構造物の種類 |  | 1 | 鉄筋･無筋構造物
桝用 |  |  |  | 施工Ｐ単価表(CB240210-0042)
一般型枠、鉄筋･無筋構造物 |  |  |  |  | 1.000 | m2 | 当り
名 称 ・ 規 格 | 構成比（％） | 補正後構成比 | 標準単価 (R07.4月単価) | 岐阜単価 （単価適用月） | 摘 要
型わく工
46.74
普通作業員
25.15
土木一般世話役
9.42
その他労務費 労務構成比端数調整分
1 m2当り
100
条 件 名 称 |  | 入 力 値 | 条 件 値
J01 型枠の種類 |  | 1 | 一般型枠
J02 構造物の種類 |  | 1 | 鉄筋･無筋構造物
取付桝 |  |  |  | 施工Ｐ単価表(CB240010-0043)
無筋･鉄筋構造物、ﾊﾞｯｸﾎｳ(ｸﾚｰﾝ機能付)打設、18-8-25(高炉)、一般養生、小型車割増無し、全ての費用 |  |  |  |  | 1.000 | m3 | 当り
名 称 ・ 規 格 | 構成比（％） | 補正後構成比 | 標準単価 (R07.4月単価) | 岐阜単価 （単価適用月） | 摘 要
バックホウ（クレーン付）賃料長期割引 騒対超低騒音/排対2011/山積み0.80m3（平積み0.60m3) 2.9ｔ吊
3.16
その他機械損料 機械構成比端数調整分
特殊作業員
10.14
普通作業員
9.43
土木一般世話役
7.01
運転手（特殊）
6.44
その他労務費 労務構成比端数調整分
生コンクリート（高炉） 18- 8-25BB
59.79
軽油 小型ローリー
1.68
その他材料費 材料構成比端数調整分
1 m3当り
100
条 件 名 称 |  | 入 力 値 | 条 件 値
J01 構造物種別 |  | 1 | 無筋･鉄筋構造物
J02 打設工法 |  | 2 | ﾊﾞｯｸﾎｳ(ｸﾚｰﾝ機能付)打設
J03 ｺﾝｸﾘｰﾄ規格 |  | 26 | 18-8-25(高炉)
J05 養生工の種類 |  | 2 | 一般養生
J09 小型車割増 |  | 1 | 小型車割増無し
J10 費用の内訳 |  | 1 | 全ての費用
取付桝用 |  |  |  | 施工Ｐ単価表(CB240210-0044)
一般型枠、鉄筋･無筋構造物 |  |  |  |  | 1.000 | m2 | 当り
名 称 ・ 規 格 | 構成比（％） | 補正後構成比 | 標準単価 (R07.4月単価) | 岐阜単価 （単価適用月） | 摘 要
型わく工
46.74
普通作業員
25.15
土木一般世話役
9.42
その他労務費 労務構成比端数調整分
1 m2当り
100
条 件 名 称 |  | 入 力 値 | 条 件 値
J01 型枠の種類 |  | 1 | 一般型枠
J02 構造物の種類 |  | 1 | 鉄筋･無筋構造物
コンクリート(施工ﾊﾟｯｹｰｼﾞ) |  |  |  | 施工Ｐ単価表(CB240010-0045)
無筋･鉄筋構造物、ｺﾝｸﾘｰﾄﾎﾟﾝﾌﾟ車打設、18-8-25(高炉)、10m3以上100m3未満、一般養生、延長無し、小型車割増無し、全ての費用 |  |  |  |  | 1.000 | m3 | 当り
名 称 ・ 規 格 | 構成比（％） | 補正後構成比 | 標準単価 (R07.4月単価) | 岐阜単価 （単価適用月） | 摘 要
コンクリートポンプ車機械損料 圧送能力 90～110m3／ｈブーム式
3.67
その他機械損料 機械構成比端数調整分
普通作業員
8.59
土木一般世話役
2.9
特殊作業員
2.78
運転手（特殊）
1.76
その他労務費 労務構成比端数調整分
生コンクリート（高炉） 18- 8-25BB
79.04
軽油 小型ローリー
0.79
1 m3当り
100
条 件 名 称 |  | 入 力 値 | 条 件 値
J01 構造物種別 |  | 1 | 無筋･鉄筋構造物
J02 打設工法 |  | 1 | ｺﾝｸﾘｰﾄﾎﾟﾝﾌﾟ車打設
J03 ｺﾝｸﾘｰﾄ規格 |  | 26 | 18-8-25(高炉)
J04 設計日打設量 |  | 1 | 10m3以上100m3未満
J05 養生工の種類 |  | 2 | 一般養生
J06 圧送管延長距離区分 |  | 1 | 延長無し
J09 小型車割増 |  | 1 | 小型車割増無し
J10 費用の内訳 |  | 1 | 全ての費用
型枠(施工ﾊﾟｯｹｰｼﾞ) |  |  |  | 施工Ｐ単価表(CB240210-0046)
一般型枠、鉄筋･無筋構造物(合板円形型枠使用) |  |  |  |  | 1.000 | m2 | 当り
名 称 ・ 規 格 | 構成比（％） | 補正後構成比 | 標準単価 (R07.4月単価) | 岐阜単価 （単価適用月） | 摘 要
型わく工
45.31
普通作業員
32.53
土木一般世話役
9.88
その他労務費 労務構成比端数調整分
1 m2当り
100
条 件 名 称 |  | 入 力 値 | 条 件 値
J01 型枠の種類 |  | 1 | 一般型枠
J02 構造物の種類 |  | 3 | 鉄筋･無筋構造物(合板円形型枠使用)
床掘り(施工ﾊﾟｯｹｰｼﾞ) |  |  |  | 施工Ｐ単価表(CB210030-0047)
土砂、上記以外(小規模)、全ての費用 |  |  |  |  | 1.000 | m3 | 当り
名 称 ・ 規 格 | 構成比（％） | 補正後構成比 | 標準単価 (R07.4月単価) | 岐阜単価 （単価適用月） | 摘 要
バックホウ機械損料 排出ガス対策型(3次)クローラ型 後方超小旋回 0.28m3
19.5
運転手（特殊）
39.84
普通作業員
33.52
軽油 小型ローリー
7.14
1 m3当り
100
条 件 名 称 |  | 入 力 値 | 条 件 値
J01 土質 |  | 1 | 土砂
J02 施工方法 |  | 5 | 上記以外(小規模)
J05 費用の内訳 |  | 1 | 全ての費用
埋戻し(施工ﾊﾟｯｹｰｼﾞ) |  |  |  | 施工Ｐ単価表(CB210410-0048)
上記以外(小規模)、土砂、全ての費用 |  |  |  |  | 1.000 | m3 | 当り
名 称 ・ 規 格 | 構成比（％） | 補正後構成比 | 標準単価 (R07.4月単価) | 岐阜単価 （単価適用月） | 摘 要
バックホウ機械損料 排出ガス対策型(3次)クローラ型 後方超小旋回 0.28m3
8.67
タンパ及びランマ機械損料 60～80kg
0.56
普通作業員
49.78
特殊作業員
19.28
運転手（特殊）
17.69
軽油 小型ローリー
3.17
ガソリン レギュラー80オクタン以上
0.85
1 m3当り
100
条 件 名 称 |  | 入 力 値 | 条 件 値
J01 施工方法 |  | 5 | 上記以外(小規模)
J02 土質 |  | 1 | 土砂
J04 費用の内訳 |  | 1 | 全ての費用
プレキャスト擁壁設置(施工ﾊﾟｯｹｰｼﾞ) |  |  |  | 施工Ｐ単価表(CB222110-0049)
1.0mを超え2.0m以下、基礎砕石無し、均しｺﾝ有り、各種 |  |  |  |  | 1.000 | ｍ | 当り
名 称 ・ 規 格 | 構成比（％） | 補正後構成比 | 標準単価 (R07.4月単価) | 岐阜単価 （単価適用月） | 摘 要
バックホウ（クレーン付）賃料長期割引 騒対超低騒音/排対2014/山積0.8m3(平積0.6m3)吊能力2.9t
0.84
その他機械損料 機械構成比端数調整分
普通作業員
3.96
土木一般世話役
2.39
運転手（特殊）
2.25
特殊作業員
2.21
その他労務費 労務構成比端数調整分
軽油 小型ローリー
0.71
その他材料費 材料構成比端数調整分
1 ｍ当り
100
条 件 名 称 |  | 入 力 値 | 条 件 値
J01 ﾌﾟﾚｷｬｽﾄ擁壁高さ |  | 2 | 1.0mを超え2.0m以下
J02 基礎砕石の有無 |  | 2 | 基礎砕石無し
J03 均しｺﾝｸﾘｰﾄの有無 |  | 1 | 均しｺﾝ有り
J04 種別 |  | 3 | 各種
プレキャスト擁壁設置(施工ﾊﾟｯｹｰｼﾞ) |  |  |  | 施工Ｐ単価表(CB222110-0050)
2.0mを超え3.5m以下、基礎砕石無し、均しｺﾝ有り、各種 |  |  |  |  | 1.000 | ｍ | 当り
名 称 ・ 規 格 | 構成比（％） | 補正後構成比 | 標準単価 (R07.4月単価) | 岐阜単価 （単価適用月） | 摘 要
ラフテレーンクレーン賃料長期割引 騒対無/排対2014/25t吊 オペレーター付
2.51
その他機械損料 機械構成比端数調整分
普通作業員
2.95
土木一般世話役
1.78
特殊作業員
1.64
その他労務費 労務構成比端数調整分
1 ｍ当り
100
条 件 名 称 |  | 入 力 値 | 条 件 値
J01 ﾌﾟﾚｷｬｽﾄ擁壁高さ |  | 3 | 2.0mを超え3.5m以下
J02 基礎砕石の有無 |  | 2 | 基礎砕石無し
J03 均しｺﾝｸﾘｰﾄの有無 |  | 1 | 均しｺﾝ有り
J04 種別 |  | 3 | 各種
プレキャスト擁壁設置(施工ﾊﾟｯｹｰｼﾞ) |  |  |  | 施工Ｐ単価表(CB222110-0051)
3.5mを超え5.0m以下、基礎砕石無し、均しｺﾝ有り、各種 |  |  |  |  | 1.000 | ｍ | 当り
名 称 ・ 規 格 | 構成比（％） | 補正後構成比 | 標準単価 (R07.4月単価) | 岐阜単価 （単価適用月） | 摘 要
ラフテレーンクレーン賃料長期割引 騒対無/排対2014/25t吊 オペレーター付
1.15
その他機械損料 機械構成比端数調整分
普通作業員
1.35
土木一般世話役
0.81
特殊作業員
0.75
その他労務費 労務構成比端数調整分
1 ｍ当り
100
条 件 名 称 |  | 入 力 値 | 条 件 値
J01 ﾌﾟﾚｷｬｽﾄ擁壁高さ |  | 4 | 3.5mを超え5.0m以下
J02 基礎砕石の有無 |  | 2 | 基礎砕石無し
J03 均しｺﾝｸﾘｰﾄの有無 |  | 1 | 均しｺﾝ有り
J04 種別 |  | 3 | 各種
透水層 |  |  |  | 施工Ｐ単価表(CB221120-0052)
砕石(各種)、全ての費用 |  |  |  |  | 1.000 | m3 | 当り
名 称 ・ 規 格 | 構成比（％） | 補正後構成比 | 標準単価 (R07.4月単価) | 岐阜単価 （単価適用月） | 摘 要
バックホウ賃料長期割引 騒対無/排対2014/山積み0.8m3
4.06
その他機械損料 機械構成比端数調整分
普通作業員
34.37
特殊作業員
15.08
運転手（特殊）
11.83
土木一般世話役
8.79
その他労務費 労務構成比端数調整分
軽油 小型ローリー
4.7
その他材料費 材料構成比端数調整分
1 m3当り
100
条 件 名 称 |  | 入 力 値 | 条 件 値
J01 砕石の種類 |  | 10 | 砕石(各種)
J02 費用の内訳 |  | 1 | 全ての費用
止水コンクリート |  |  |  | 施工Ｐ単価表(CB240010-0053)
小型構造物、ﾊﾞｯｸﾎｳ(ｸﾚｰﾝ機能付)打設、18-8-25(高炉)、一般養生、小型車割増無し、全ての費用 |  |  |  |  | 1.000 | m3 | 当り
名 称 ・ 規 格 | 構成比（％） | 補正後構成比 | 標準単価 (R07.4月単価) | 岐阜単価 （単価適用月） | 摘 要
バックホウ（クレーン付）賃料長期割引 騒対超低騒音/排対2011/山積み0.80m3（平積み0.60m3) 2.9ｔ吊
3.08
その他機械損料 機械構成比端数調整分
普通作業員
11.03
特殊作業員
9.88
土木一般世話役
7.66
運転手（特殊）
6.28
その他労務費 労務構成比端数調整分
生コンクリート（高炉） 18- 8-25BB
57.72
軽油 小型ローリー
1.64
その他材料費 材料構成比端数調整分
1 m3当り
100
条 件 名 称 |  | 入 力 値 | 条 件 値
J01 構造物種別 |  | 2 | 小型構造物
J02 打設工法 |  | 2 | ﾊﾞｯｸﾎｳ(ｸﾚｰﾝ機能付)打設
J03 ｺﾝｸﾘｰﾄ規格 |  | 26 | 18-8-25(高炉)
J05 養生工の種類 |  | 2 | 一般養生
J09 小型車割増 |  | 1 | 小型車割増無し
J10 費用の内訳 |  | 1 | 全ての費用
安定処理(施工ﾊﾟｯｹｰｼﾞ) |  |  |  | 施工Ｐ単価表(CB211410-0054)
ﾊﾞｯｸﾎｳ、構造物基礎、1mを超え2m以下、固化材数量 2.75 ｔ/100m2、ｾﾒﾝﾄ系（高有機質土用）ﾌﾚｺﾝ |  |  |  |  | 1.000 | m2 | 当り
名 称 ・ 規 格 | 構成比（％） | 補正後構成比 | 標準単価 (R07.4月単価) | 岐阜単価 （単価適用月） | 摘 要
バックホウ（クレーン付）賃料長期割引 騒対超低騒音/排対2014/山積0.8m3(平積0.6m3)吊能力2.9t
6.49
振動ローラ賃料長期割引 騒対低騒音/排対無/ハンドガイド式 0.6～0.7t
0.76
土木一般世話役
14.39
運転手（特殊）
13.51
特殊作業員
13.25
普通作業員
11.87
セメント系固化材 高有機質土用・フレコン
33.41
軽油 小型ローリー
6.32
1 m2当り
100
条 件 名 称 |  | 入 力 値 | 条 件 値
J01 使用機種 |  | 2 | ﾊﾞｯｸﾎｳ
J02 施工箇所 |  | 2 | 構造物基礎
J03 混合深さ |  | 4 | 1mを超え2m以下
J04 固化材100m2当り使用量 |  | 2.75 | 固化材数量 2.75 ｔ/100m2
J06 固化材区分 |  | 6 | ｾﾒﾝﾄ系（高有機質土用）ﾌﾚｺﾝ
安定処理(施工ﾊﾟｯｹｰｼﾞ) |  |  |  | 施工Ｐ単価表(CB211410-0055)
ﾊﾞｯｸﾎｳ、構造物基礎、1mを超え2m以下、固化材数量 15.35 ｔ/100m2、ｾﾒﾝﾄ系（高有機質土用）ﾌﾚｺﾝ |  |  |  |  | 1.000 | m2 | 当り
名 称 ・ 規 格 | 構成比（％） | 補正後構成比 | 標準単価 (R07.4月単価) | 岐阜単価 （単価適用月） | 摘 要
バックホウ（クレーン付）賃料長期割引 騒対超低騒音/排対2014/山積0.8m3(平積0.6m3)吊能力2.9t
6.49
振動ローラ賃料長期割引 騒対低騒音/排対無/ハンドガイド式 0.6～0.7t
0.76
土木一般世話役
14.39
運転手（特殊）
13.51
特殊作業員
13.25
普通作業員
11.87
セメント系固化材 高有機質土用・フレコン
33.41
軽油 小型ローリー
6.32
1 m2当り
100
条 件 名 称 |  | 入 力 値 | 条 件 値
J01 使用機種 |  | 2 | ﾊﾞｯｸﾎｳ
J02 施工箇所 |  | 2 | 構造物基礎
J03 混合深さ |  | 4 | 1mを超え2m以下
J04 固化材100m2当り使用量 |  | 15.35 | 固化材数量 15.35 ｔ/100m2
J06 固化材区分 |  | 6 | ｾﾒﾝﾄ系（高有機質土用）ﾌﾚｺﾝ
非常出口A_逆T型擁壁 |  |  |  | 施工Ｐ単価表(CB226340-0056)
24-8-25（20）(普通)、基礎砕石無、均しｺﾝｸﾘｰﾄ有、一般養生、延長無し、小型車割増無し |  |  |  |  | 1.000 | m3 | 当り
名 称 ・ 規 格 | 構成比（％） | 補正後構成比 | 標準単価 (R07.4月単価) | 岐阜単価 （単価適用月） | 摘 要
コンクリートポンプ車機械損料 圧送能力 90～110m3／ｈブーム式
1.21
その他機械損料 機械構成比端数調整分
普通作業員
19.39
型わく工
10.87
土木一般世話役
5.26
とび工
3.56
その他労務費 労務構成比端数調整分
生コンクリート（普通） 24- 8-25N W/C=55%以下
39.39
軽油 小型ローリー
0.16
その他材料費 材料構成比端数調整分
1 m3当り
100
条 件 名 称 |  | 入 力 値 | 条 件 値
J01 ｺﾝｸﾘｰﾄ規格 |  | 2 | 24-8-25（20）(普通)
J02 基礎砕石の有無 |  | 1 | 基礎砕石無
J03 均しｺﾝｸﾘｰﾄの有無 |  | 2 | 均しｺﾝｸﾘｰﾄ有
J04 養生工の種類 |  | 1 | 一般養生
J05 圧送管延長距離区分 |  | 1 | 延長無し
J06 生ｺﾝ小型車割増 |  | 1 | 小型車割増無し
基礎砕石(施工ﾊﾟｯｹｰｼﾞ) |  |  |  | 施工Ｐ単価表(CB221110-0057)
7.5cmを超え12.5cm以下、再生ｸﾗｯｼｬﾗﾝ 40～0、全ての費用 |  |  |  |  | 1.000 | m2 | 当り
名 称 ・ 規 格 | 構成比（％） | 補正後構成比 | 標準単価 (R07.4月単価) | 岐阜単価 （単価適用月） | 摘 要
バックホウ賃料長期割引 騒対無/排対2014/山積み0.8m3
5.08
その他機械損料 機械構成比端数調整分
普通作業員
38.07
特殊作業員
16.1
運転手（特殊）
14.92
土木一般世話役
9.51
その他労務費 労務構成比端数調整分
再生砕石（ＲＣ） ＲＣ－４０
10.65
軽油 小型ローリー
5.06
その他材料費 材料構成比端数調整分
1 m2当り
100
条 件 名 称 |  | 入 力 値 | 条 件 値
J01 砕石の厚さ |  | 2 | 7.5cmを超え12.5cm以下
J02 砕石の種類 |  | 8 | 再生ｸﾗｯｼｬﾗﾝ 40～0
J03 費用の内訳 |  | 1 | 全ての費用
均しコンクリート |  |  |  | 施工Ｐ単価表(CB240010-0058)
小型構造物、ﾊﾞｯｸﾎｳ(ｸﾚｰﾝ機能付)打設、18-8-25(高炉)、一般養生、小型車割増無し、全ての費用 |  |  |  |  | 1.000 | m3 | 当り
名 称 ・ 規 格 | 構成比（％） | 補正後構成比 | 標準単価 (R07.4月単価) | 岐阜単価 （単価適用月） | 摘 要
バックホウ（クレーン付）賃料長期割引 騒対超低騒音/排対2011/山積み0.80m3（平積み0.60m3) 2.9ｔ吊
3.08
その他機械損料 機械構成比端数調整分
普通作業員
11.03
特殊作業員
9.88
土木一般世話役
7.66
運転手（特殊）
6.28
その他労務費 労務構成比端数調整分
生コンクリート（高炉） 18- 8-25BB
57.72
軽油 小型ローリー
1.64
その他材料費 材料構成比端数調整分
1 m3当り
100
条 件 名 称 |  | 入 力 値 | 条 件 値
J01 構造物種別 |  | 2 | 小型構造物
J02 打設工法 |  | 2 | ﾊﾞｯｸﾎｳ(ｸﾚｰﾝ機能付)打設
J03 ｺﾝｸﾘｰﾄ規格 |  | 26 | 18-8-25(高炉)
J05 養生工の種類 |  | 2 | 一般養生
J09 小型車割増 |  | 1 | 小型車割増無し
J10 費用の内訳 |  | 1 | 全ての費用
コンクリート(施工ﾊﾟｯｹｰｼﾞ) |  |  |  | 施工Ｐ単価表(CB240010-0059)
小型構造物、ﾊﾞｯｸﾎｳ(ｸﾚｰﾝ機能付)打設、24-8-25(20)(普通)、一般養生、小型車割増無し、全ての費用 |  |  |  |  | 1.000 | m3 | 当り
名 称 ・ 規 格 | 構成比（％） | 補正後構成比 | 標準単価 (R07.4月単価) | 岐阜単価 （単価適用月） | 摘 要
バックホウ（クレーン付）賃料長期割引 騒対超低騒音/排対2011/山積み0.80m3（平積み0.60m3) 2.9ｔ吊
3.08
その他機械損料 機械構成比端数調整分
普通作業員
11.03
特殊作業員
9.88
土木一般世話役
7.66
運転手（特殊）
6.28
その他労務費 労務構成比端数調整分
生コンクリート（普通） 24- 8-25N W/C=55%以下
57.72
軽油 小型ローリー
1.64
その他材料費 材料構成比端数調整分
1 m3当り
100
条 件 名 称 |  | 入 力 値 | 条 件 値
J01 構造物種別 |  | 2 | 小型構造物
J02 打設工法 |  | 2 | ﾊﾞｯｸﾎｳ(ｸﾚｰﾝ機能付)打設
J03 ｺﾝｸﾘｰﾄ規格 |  | 2 | 24-8-25(20)(普通)
J05 養生工の種類 |  | 2 | 一般養生
J09 小型車割増 |  | 1 | 小型車割増無し
J10 費用の内訳 |  | 1 | 全ての費用
踊場コンクリート |  |  |  | 施工Ｐ単価表(CB240010-0060)
小型構造物、ﾊﾞｯｸﾎｳ(ｸﾚｰﾝ機能付)打設、18-8-25(高炉)、一般養生、小型車割増無し、全ての費用 |  |  |  |  | 1.000 | m3 | 当り
名 称 ・ 規 格 | 構成比（％） | 補正後構成比 | 標準単価 (R07.4月単価) | 岐阜単価 （単価適用月） | 摘 要
バックホウ（クレーン付）賃料長期割引 騒対超低騒音/排対2011/山積み0.80m3（平積み0.60m3) 2.9ｔ吊
3.08
その他機械損料 機械構成比端数調整分
普通作業員
11.03
特殊作業員
9.88
土木一般世話役
7.66
運転手（特殊）
6.28
その他労務費 労務構成比端数調整分
生コンクリート（高炉） 18- 8-25BB
57.72
軽油 小型ローリー
1.64
その他材料費 材料構成比端数調整分
1 m3当り
100
条 件 名 称 |  | 入 力 値 | 条 件 値
J01 構造物種別 |  | 2 | 小型構造物
J02 打設工法 |  | 2 | ﾊﾞｯｸﾎｳ(ｸﾚｰﾝ機能付)打設
J03 ｺﾝｸﾘｰﾄ規格 |  | 26 | 18-8-25(高炉)
J05 養生工の種類 |  | 2 | 一般養生
J09 小型車割増 |  | 1 | 小型車割増無し
J10 費用の内訳 |  | 1 | 全ての費用
⑤-2_現場打L型擁壁 |  |  |  | 施工Ｐ単価表(CB226350-0061)
24-8-25（20）(普通)、基礎砕石無し、均しｺﾝｸﾘｰﾄ有り、一般養生、延長無し、小型車割増なし |  |  |  |  | 1.000 | m3 | 当り
名 称 ・ 規 格 | 構成比（％） | 補正後構成比 | 標準単価 (R07.4月単価) | 岐阜単価 （単価適用月） | 摘 要
コンクリートポンプ車機械損料 圧送能力 90～110m3／ｈブーム式
1.21
その他機械損料 機械構成比端数調整分
普通作業員
19.39
型わく工
10.87
土木一般世話役
5.26
とび工
3.56
その他労務費 労務構成比端数調整分
生コンクリート（普通） 24- 8-25N W/C=55%以下
39.39
軽油 小型ローリー
0.16
その他材料費 材料構成比端数調整分
1 m3当り
100
条 件 名 称 |  | 入 力 値 | 条 件 値
J01 ｺﾝｸﾘｰﾄ規格 |  | 2 | 24-8-25（20）(普通)
J02 基礎砕石の有無 |  | 1 | 基礎砕石無し
J03 均しｺﾝｸﾘｰﾄの有無 |  | 2 | 均しｺﾝｸﾘｰﾄ有り
J04 養生工の種類 |  | 1 | 一般養生
J05 圧送管延長距離区分 |  | 1 | 延長無し
J06 生ｺﾝ小型車割増 |  | 1 | 小型車割増なし
⑤-3_現場打L型擁壁 |  |  |  | 施工Ｐ単価表(CB226350-0062)
24-8-25（20）(普通)、基礎砕石無し、均しｺﾝｸﾘｰﾄ有り、一般養生、延長無し、小型車割増なし |  |  |  |  | 1.000 | m3 | 当り
名 称 ・ 規 格 | 構成比（％） | 補正後構成比 | 標準単価 (R07.4月単価) | 岐阜単価 （単価適用月） | 摘 要
コンクリートポンプ車機械損料 圧送能力 90～110m3／ｈブーム式
1.21
その他機械損料 機械構成比端数調整分
普通作業員
19.39
型わく工
10.87
土木一般世話役
5.26
とび工
3.56
その他労務費 労務構成比端数調整分
生コンクリート（普通） 24- 8-25N W/C=55%以下
39.39
軽油 小型ローリー
0.16
その他材料費 材料構成比端数調整分
1 m3当り
100
条 件 名 称 |  | 入 力 値 | 条 件 値
J01 ｺﾝｸﾘｰﾄ規格 |  | 2 | 24-8-25（20）(普通)
J02 基礎砕石の有無 |  | 1 | 基礎砕石無し
J03 均しｺﾝｸﾘｰﾄの有無 |  | 2 | 均しｺﾝｸﾘｰﾄ有り
J04 養生工の種類 |  | 1 | 一般養生
J05 圧送管延長距離区分 |  | 1 | 延長無し
J06 生ｺﾝ小型車割増 |  | 1 | 小型車割増なし
⑤-4_現場打L型擁壁 |  |  |  | 施工Ｐ単価表(CB226350-0063)
24-8-25（20）(普通)、基礎砕石無し、均しｺﾝｸﾘｰﾄ有り、一般養生、延長無し、小型車割増なし |  |  |  |  | 1.000 | m3 | 当り
名 称 ・ 規 格 | 構成比（％） | 補正後構成比 | 標準単価 (R07.4月単価) | 岐阜単価 （単価適用月） | 摘 要
コンクリートポンプ車機械損料 圧送能力 90～110m3／ｈブーム式
1.21
その他機械損料 機械構成比端数調整分
普通作業員
19.39
型わく工
10.87
土木一般世話役
5.26
とび工
3.56
その他労務費 労務構成比端数調整分
生コンクリート（普通） 24- 8-25N W/C=55%以下
39.39
軽油 小型ローリー
0.16
その他材料費 材料構成比端数調整分
1 m3当り
100
条 件 名 称 |  | 入 力 値 | 条 件 値
J01 ｺﾝｸﾘｰﾄ規格 |  | 2 | 24-8-25（20）(普通)
J02 基礎砕石の有無 |  | 1 | 基礎砕石無し
J03 均しｺﾝｸﾘｰﾄの有無 |  | 2 | 均しｺﾝｸﾘｰﾄ有り
J04 養生工の種類 |  | 1 | 一般養生
J05 圧送管延長距離区分 |  | 1 | 延長無し
J06 生ｺﾝ小型車割増 |  | 1 | 小型車割増なし
非常出口B_逆T型擁壁 |  |  |  | 施工Ｐ単価表(CB226340-0064)
24-8-25（20）(普通)、基礎砕石無、均しｺﾝｸﾘｰﾄ有、一般養生、延長無し、小型車割増無し |  |  |  |  | 1.000 | m3 | 当り
名 称 ・ 規 格 | 構成比（％） | 補正後構成比 | 標準単価 (R07.4月単価) | 岐阜単価 （単価適用月） | 摘 要
コンクリートポンプ車機械損料 圧送能力 90～110m3／ｈブーム式
1.21
その他機械損料 機械構成比端数調整分
普通作業員
19.39
型わく工
10.87
土木一般世話役
5.26
とび工
3.56
その他労務費 労務構成比端数調整分
生コンクリート（普通） 24- 8-25N W/C=55%以下
39.39
軽油 小型ローリー
0.16
その他材料費 材料構成比端数調整分
1 m3当り
100
条 件 名 称 |  | 入 力 値 | 条 件 値
J01 ｺﾝｸﾘｰﾄ規格 |  | 2 | 24-8-25（20）(普通)
J02 基礎砕石の有無 |  | 1 | 基礎砕石無
J03 均しｺﾝｸﾘｰﾄの有無 |  | 2 | 均しｺﾝｸﾘｰﾄ有
J04 養生工の種類 |  | 1 | 一般養生
J05 圧送管延長距離区分 |  | 1 | 延長無し
J06 生ｺﾝ小型車割増 |  | 1 | 小型車割増無し
⑤-5_現場打L型擁壁 |  |  |  | 施工Ｐ単価表(CB226350-0065)
24-8-25（20）(普通)、基礎砕石無し、均しｺﾝｸﾘｰﾄ有り、特殊養生(練炭･ｼﾞｪｯﾄﾋｰﾀ)、延長無し、小型車割増なし |  |  |  |  | 1.000 | m3 | 当り
名 称 ・ 規 格 | 構成比（％） | 補正後構成比 | 標準単価 (R07.4月単価) | 岐阜単価 （単価適用月） | 摘 要
コンクリートポンプ車機械損料 圧送能力 90～110m3／ｈブーム式
1.18
その他機械損料 機械構成比端数調整分
普通作業員
21.12
型わく工
10.66
土木一般世話役
6.02
とび工
3.49
その他労務費 労務構成比端数調整分
生コンクリート（普通） 24- 8-25N W/C=55%以下
38.65
軽油 小型ローリー
0.16
その他材料費 材料構成比端数調整分
1 m3当り
100
条 件 名 称 |  | 入 力 値 | 条 件 値
J01 ｺﾝｸﾘｰﾄ規格 |  | 2 | 24-8-25（20）(普通)
J02 基礎砕石の有無 |  | 1 | 基礎砕石無し
J03 均しｺﾝｸﾘｰﾄの有無 |  | 2 | 均しｺﾝｸﾘｰﾄ有り
J04 養生工の種類 |  | 2 | 特殊養生(練炭･ｼﾞｪｯﾄﾋｰﾀ)
J05 圧送管延長距離区分 |  | 1 | 延長無し
J06 生ｺﾝ小型車割増 |  | 1 | 小型車割増なし