## 表紙
96
御庁第８-２号
御嵩町新庁舎等基盤造成（第２期）工事
数量計算書 その1

## 中表紙-総括
96
１.数量総括表

## 総括表
数 量 総 括 表
工種 | 種別 | 細別 | 規格 | 単位 | 数量 | 摘要
14k653.8地点 |  |  |  | 式 | 1
| 作業土工 |  |  | 式 | 1
|  | 床掘り | 土砂 | ｍ3 | 470
|  | 埋戻し | 流用土、転圧有 | ｍ3 | 350
|  | 残土処理 |  | ｍ3 | 140
| 矢板工 |  |  | 式 | 1
|  | 鋼矢板 | Ⅱw型 L=2.0ｍ | 枚 | 20 | W=2.47t
|  | 鋼矢板 | Ⅱw型 L=4.0ｍ | 枚 | 8 | W=1.98t
|  | 鋼矢板 | Ⅱw型 L=4.5ｍ | 枚 | 10 | W=2.78t
|  | 可とう矢板 | Ⅱw型用 L=4.0ｍ | 枚 | 2
|  | 可とう矢板 | Ⅱw型用 L=4.5ｍ | 枚 | 2
|  | ヒゲ鉄筋 | SD345 D16 | t | 0.04
| 函渠工 |  |  | 式 | 1
|  | コンクリート | 24-8-25BB | ｍ3 | 55
|  | 型枠 |  | ｍ2 | 160
|  | 鉄筋 | SD345 D16～D25 | t | 0.1
|  | 鉄筋 | SD345 D13 | t | 2.99
|  | 均しコンクリート | 18-8-40BB t=100 | ｍ3 | 4
|  | 均しコンクリート型枠 |  | ｍ2 | 4.5
|  | 足場 | 枠組 H≦30ｍ | 掛ｍ2 | 130
|  | 支保 | ﾊﾟｲﾌﾟｻﾎﾟｰﾄ H＜4ｍ | 空ｍ3 | 20
|  | 基面整正 |  | ｍ2 | 40
| 翼壁工 |  |  | 式 | 1
|  | コンクリート | 24-8-25BB | ｍ3 | 13
|  | 型枠 |  | ｍ2 | 32
|  | 鉄筋 | SD345 D16～D25 | t | 0.1
|  | 鉄筋 | SD345 D13 | t | 0.4
|  | 均しコンクリート | 18-8-40BB t=100 | ｍ3 | 1
|  | 均しコンクリート型枠 |  | ｍ2 | 1
|  | 裏込材 | RC-40 | ｍ3 | 2
|  | 伸縮目地 | t=20ｍｍ | ｍ2 | 4
|  | 止水板 | CF200 | ｍ | 7
|  | 基礎工 |  | ｍ | 2
|  | 基面整正 |  | ｍ2 | 10
| 集水桝工 |  |  | 式 | 1
|  | コンクリート | 24-8-25BB | ｍ3 | 6
|  | 型枠 |  | ｍ2 | 26
|  | 鉄筋 | SD345 D16～D25 | t | 0.1
|  | 鉄筋 | SD345 D13 | t | 0.2
|  | 均しコンクリート | 18-8-40BB t=100 | ｍ3 | 1
|  | 均しコンクリート型枠 |  | ｍ2 | 1
|  | 伸縮目地 | t=20ｍｍ | ｍ2 | 3
|  | 止水板 | CF200 | ｍ | 7
T-14
|  | グレーチング蓋 | □1800×1400 | 組 | 1
|  | 足掛金物 | D16 B=300 | 個 | 6
|  | 足場 | 枠組 H≦30ｍ | 掛ｍ2 | 20
|  | 基面整正 |  | ｍ2 | 6
| 護床工 |  |  | 式 | 1
15cｍ×50cｍ
|  | フトンカゴ | ×120cｍ×4.0ｍｍ | ｍ | 8
|  | 吸出防止材 | t=10ｍｍ | ｍ2 | 16
| 機械設備工 |  |  | 式 | 1
|  | スイングゲート | □1400×1400 | 基 | 1 | 丸徳鉄鋼製
|  | スライドゲート | □1400×1400 | 基 | 1 | 丸徳鉄鋼製
付属物設置工 |  |  |  | 式 | 1
| 防止柵工 |  |  | 式 | 1
昇降ｽﾃｯﾌﾟ含む
|  | 転落防止柵 | H=0.9ｍ | 箇所 | 1 | 操作台
| グラウトホール工 |  |  | 式 | 1
|  | グラウトホール | φ100 L=500 | 箇所 | 1
|  | グラウトホール | φ100 L=700 | 箇所 | 1
法覆護岸工 |  |  |  | 式 | 1
コンクリート
| ブロック工 |  |  | 式 | 1
|  | 間知ブロック張 | 1:1.0 控え35cｍ | ｍ2 | 29
|  | 平ブロック張 | t=12cｍ | ｍ2 | 23
|  | 天端工 |  | ｍ | 6
|  | 基礎工(A) |  | ｍ | 5
|  | 階段工 | 現場打 B=1.0ｍ | 箇所 | 1
付帯道路工 |  |  |  | 式 | 1
アスファルト
| 舗装工 |  |  | 式 | 1
再生密粒度As
|  | 表層 | t=5cｍ | ｍ2 | 54
|  | 路盤 | RC-40 t=10cｍ | ｍ2 | 54
|  | 路肩工 |  | ｍ | 28
護岸復旧工 |  |  |  | 式 | 1
| 構造物撤去工 |  |  | 式 | 1
|  | 舗装版切断 | As t=5cｍ | ｍ | 8.5
|  | 舗装版破砕 | As t=5cｍ | ｍ2 | 24.36
|  | 殻運搬・処理 |  | ｍ3 | 1.22
|  | 床 掘 |  | ｍ3 | 90
|  | 埋 戻 し | 流用土 | ｍ3 | 143.6
|  | 購入土 |  | ｍ3 | 42.4 | 不足により搬入
|  | コンクリート取壊し | 有筋 | ｍ3 | 25.81
|  | 練ブロック積取壊し | 無筋 | ｍ3 | 2.6
|  | 殻運搬・処理 | 有筋 | ｍ3 | 26
|  | 殻運搬・処理 | 無筋 | ｍ3 | 3
|  | スイングゲート撤去 | φ700用 | 門 | 1 | 川表
|  | スライドゲート撤去 | φ700用 | 門 | 1 | 川裏
| ブロック積工 |  |  | 式 | 1
|  | ブロック積工 | 控え35cｍ,裏コン無し | ｍ2 | 18.5
|  | 裏込め材 | 再生ｸﾗｯｼｬｰﾗﾝ RC-40 | ｍ3 | 5.55
|  | 天 端 工 |  | ｍ | 7.8
| 法面工 |  |  | 式 | 1
|  | 盛土法面整形 |  | ｍ2 | 34.44
|  | 法面植生材 | 張芝 | ｍ2 | 34.44
| 舗装工 |  |  | 式 | 1
密粒度As(13)
|  | 表層工 | t=5cｍ | ｍ2 | 34
再生ｸﾗｯｼｬｰﾗﾝ RC-30
|  | 路盤工 | t=10cｍ | ｍ2 | 36
構造物撤去工 |  |  |  | 式 | 1
| 構造物取壊し工 |  |  | 式 | 1
|  | ｺﾝｸﾘｰﾄ構造物取壊し | 無筋 | ｍ3 | 1
|  | 舗装版切断 | As t=5cｍ | ｍ | 11
|  | 舗装版破砕 | As t=5cｍ | ｍ2 | 53
|  | ｺﾝｸﾘｰﾄﾌﾞﾛｯｸ撤去 | 間知ﾌﾞﾛｯｸ 控え35cｍ | ｍ3 | 21
| 運搬処理工 |  |  | 式 | 1
|  | 殻運搬 | 無筋コンクリート | ｍ3 | 23
|  | 殻運搬 | アスファルト殻 | ｍ3 | 3
|  | 殻処分 | 無筋コンクリート | ｍ3 | 23
|  | 殻処分 | アスファルト殻 | ｍ3 | 3
仮設工 |  |  |  | 式 | 1
| 仮設工 |  |  | 式 | 1
|  | 盛 土 | 搬入土 | ｍ3 | 220
|  | 敷砂利 | t=10cｍ | ｍ3 | 14
|  | 大型土のう | 容量1ｍ3 | 袋 | 167 | 製作・据付・撤去
|  | 残土処理 |  | ｍ3 | 390

## 中表紙-樋管本体工
96
２.樋管本体工
14k653.8 左岸樋管

## 作業土工数量表
集 計 表
種別 (レベル３) | 細別 (レベル４) | 規格 (レベル５) | 単位 | 数量 | 摘要
作業土工 |  |  | 式 | 1
| 床掘り |  | ｍ3 | 470
| 埋戻し |  | ｍ3 | 350
| 残土処分 |  | ｍ3 | 140

## 作業土工計算書
| 樋管工作業土工 | [5 empty] | 数 量 | 計 算 書 | 1 |  | 1式当り
名 称 | 計 算 式 | [8 empty] | 単位 | 数 量
床掘 | V | = | [6 empty] | 474.6 | ｍ3 | 470
埋戻し | V | = | [6 empty] | 345 | ｍ3 | 350
残土処分 | V | =（ | 474.6 | - | 345 | ）÷ | 0.9 |  | 144 | ｍ3 | 140

## 作業土工計算調書
樋管工作業土工 |  |  |  | 土 工 計 算 書
|  |  | 床掘り |  |  | 埋戻し
測 点 | 距 離 | 断 面 積 | 平均断面積 | 土 量 | 断 面 積 | 平均断面積 | 土 量 | 摘 要
-6.67 |  | - |  |  | -
-6.39 | 0.28 | 3.8 | 1.9 | 0.5 | 3.2 | 1.6 | 0.4
-5.89 | 0.5 | 4.1 | 3.95 | 2 | 0.8 | 2 | 1
-5.6 | 0.29 | 4.1 | 4.1 | 1.2 | 0.8 | 0.8 | 0.2
-5.09 | 0.51 | 10.9 | 7.5 | 3.8 | 5.1 | 2.95 | 1.5
-4.59 | 0.5 | 14.6 | 12.75 | 6.4 | 5.1 | 5.1 | 2.6
-4.59 | 0 | 12.7 |  |  | 3.1
-4.07 | 0.52 | 11 | 11.85 | 6.2 | 3.2 | 3.15 | 1.6
-3.85 | 0.22 | 12.3 | 11.65 | 2.6 | 2.2 | 2.7 | 0.6
-2.67 | 1.18 | 8.3 | 10.3 | 12.2 | 0.4 | 1.3 | 1.5
-1.71 | 0.96 | 4.7 | 6.5 | 6.2 | 1.1 | 0.75 | 0.7
0 | 1.71 | 15 | 9.85 | 16.8 | 8.3 | 4.7 | 8
0 | 0 | 17.9 |  |  | 7.9
0.6 | 0.6 | 17.9 | 17.9 | 10.7 | 7.9 | 7.9 | 4.7
0.6 | 0 | 20 |  |  | 13.7
1.4 | 0.8 | 25.1 | 22.55 | 18 | 19.8 | 16.75 | 13.4
1.4 | 0 | 23.9 |  |  | 20.7
3.12 | 1.72 | 37.4 | 30.65 | 52.7 | 32.8 | 26.75 | 46
4.5 | 1.38 | 37.4 | 37.4 | 51.6 | 32.8 | 32.8 | 45.3
4.5 | 0 | 38.7 |  |  | 32.7
4.7 | 0.2 | 38.7 | 38.7 | 7.7 | 32.7 | 32.7 | 6.5
4.7 | 0 | 38.7 |  |  | 28.3
5.3 | 0.6 | 38.7 | 38.7 | 23.2 | 28.3 | 28.3 | 17
5.3 | 0 | 37.3 |  |  | 32.7
小計 | 11.97 |  |  | 221.8 |  |  | 151
5.3 |  | 37.3 |  |  | 32.7
5.5 | 0.2 | 37.3 | 37.3 | 7.5 | 32.7 | 32.7 | 6.5
6.4 | 0.9 | 37.4 | 37.35 | 33.6 | 32.8 | 32.75 | 29.5
6.4 | 0 | 36.4 |  |  | 29.6
8 | 1.6 | 36.4 | 36.4 | 58.2 | 29.6 | 29.6 | 47.4
8 | 0 | 35.1 |  |  | 17.6
8.4 | 0.4 | 35.1 | 35.1 | 14 | 17.6 | 17.6 | 7
9.4 | 1 | 27.9 | 31.5 | 31.5 | 18.4 | 18 | 18
9.4 | 0 | 30 |  |  | 14.5
10 | 0.6 | 30 | 30 | 18 | 14.5 | 14.5 | 8.7
10 | 0 | 28.8 |  |  | 20.1
12.2 | 2.2 | 18.2 | 23.5 | 51.7 | 14.4 | 17.25 | 38
12.2 | 0 | 17.6 |  |  | 17.9
13.9 | 1.7 | 17.6 | 17.6 | 29.9 | 17.9 | 17.9 | 30.4
14.85 | 0.95 | - | 8.8 | 8.4 | - | 8.95 | 8.5
小計 | 9.55 |  |  | 252.8 |  |  | 194
合計 | 21.52 |  |  | 474.6 |  |  | 345

## 矢板工集計表
14k653.8左岸樋管 |  |  | 矢板工 | 集計表 |  |  | １式当り
名 称 | 規 格 | 単位 | 数 量 |  |  |  | 摘 要
|  |  | 川表胸壁部 | 川裏胸壁部 | 遮水壁部 | 計
鋼 矢 板 | Ⅱw型 L=2.0ｍ | 枚 | 6 | 8 | 6 | 20
|  | t | 0.742 | 0.989 | 0.742 | 2.473
鋼 矢 板 | Ⅱw型 L=4.0ｍ | 枚 | 8 | - | - | 8
|  | t | 1.978 | - | - | 1.978
鋼 矢 板 | Ⅱw型 L=4.5ｍ | 枚 | - | - | 10 | 10
|  | t | - | - | 2.781 | 2.781
可とう矢板 | Ⅱw型用 L=4.0ｍ | 枚 | 2 | - | - | 2
可とう矢板 | Ⅱw型用 L=4.5ｍ | 枚 | - | - | 2 | 2
ヒゲ鉄筋 | SD345 D16 | t | 0.011 | 0.015 | 0.011 | 0.037

## 矢板工計算書
矢板工数量(川表胸壁部) | [7 empty] | 計 算 書 | [6 empty] | 1式当り | 矢板工数量(川裏胸壁部) | [7 empty] | 計 算 書 | [6 empty] | 1式当り | 矢板工数量(遮水壁部) | [7 empty] | 計 算 書 | [6 empty] | 1式当り
名 称 | 計 算 式 | [12 empty] | 単位 | 数 量 | 名 称 | 計 算 式 | [12 empty] | 単位 | 数 量 | 名 称 | 計 算 式 | [12 empty] | 単位 | 数 量
鋼 矢 板 | [15 empty] | 鋼 矢 板 | [15 empty] | 鋼 矢 板
Ⅱw型 L=2.0ｍ | N | = | 6 | [7 empty] | = | 6 |  | 枚 | 6 | Ⅱw型 L=2.0ｍ | N | = | 8 | [7 empty] | = | 8 |  | 枚 | 8 | Ⅱw型 L=2.0ｍ | N | = | 6 | [7 empty] | = | 6 |  | 枚 | 6
| W | = | 2 | × | 61.8 | kg/ｍ | × | 6 | 枚 |  | = | 741.6 | kg | t | 0.742 |  | W | = | 2 | × | 61.8 | kg/ｍ | × | 8 | 枚 |  | = | 988.8 | kg | t | 0.989 |  | W | = | 2 | × | 61.8 | kg/ｍ | × | 6 | 枚 |  | = | 741.6 | kg | t | 0.742
鋼 矢 板 | [23 empty] | 矢板枚数 |  | 2本/1枚 | [5 empty] | 鋼 矢 板
Ⅱw型 L=4.0ｍ | N | = | 8 | [7 empty] | = | 8 |  | 枚 | 8 | ヒゲ鉄筋 | W | = | 0.6 | × | 1.56 | kg/ｍ | × | 8 | × | 2 | = | 15 | kg | t | 0.015 | Ⅱw型 L=4.5ｍ | N | = | 10 | [7 empty] | = | 10 |  | 枚 | 10
SD345 D16
| W | = | 4 | × | 61.8 | kg/ｍ | × | 8 | 枚 |  | = | 1977.6 | kg | t | 1.978 | [17 empty] | W | = | 4.5 | × | 61.8 | kg/ｍ | × | 10 | 枚 |  | = | 2781 | kg | t | 2.781
可とう矢板 | [31 empty] | 可とう矢板
Ⅱw型用 L=4.0ｍ | N | = | 2 | [7 empty] | = | 2 |  | 枚 | 2 | [16 empty] | Ⅱw型用 L=4.5ｍ | N | = | 2 | [7 empty] | = | 2 |  | 枚 | 2
[8 empty] | 矢板枚数 |  | 2本/1枚 | [29 empty] | 矢板枚数 |  | 2本/1枚
ヒゲ鉄筋 | W | = | 0.6 | × | 1.56 | kg/ｍ | × | 6 | × | 2 | = | 11.2 | kg | t | 0.011 | [16 empty] | ヒゲ鉄筋 | W | = | 0.6 | × | 1.56 | kg/ｍ | × | 6 | × | 2 | = | 11.2 | kg | t | 0.011
SD345 D16 | [31 empty] | SD345 D16

## 函渠工集計表
14k653.8左岸樋管 |  | 函渠工集計表 | [7 empty] | １式当り
名 称 | 規 格 | 単位 | 数 量 |  |  |  |  | 合 計 |  | 摘 要
|  |  | 函渠 | 門柱 | 川表胸壁 | 川裏胸壁 | 遮水壁 | 合計 | 単位丸め
コンクリート | 24-8-25BB | ｍ3 | 29.1 | 10.1 | 5 | 7.3 | 3.8 | 55.3 | 55
型 枠 |  | ｍ2 | 67.9 | 37.6 | 18.3 | 22.9 | 13.8 | 160.5 | 160
-
鉄 筋 | SD345 Ｄ29～Ｄ25 | t |  |  | - | - | - | - | -
0.029
〃 | SD345 Ｄ16～Ｄ25 | t |  |  | - | 0.07 | - | 0.099 | 0.1
2.389
〃 | SD345 Ｄ13 | t |  |  | 0.184 | 0.267 | 0.146 | 2.986 | 2.99
| 18-8-40BB t=100 |  | 2.5
均しコンクリート |  | ｍ3 |  |  | 0.6 | 0.8 | 0.2 | 4.1 | 4
1.6
均しｺﾝｸﾘｰﾄ型枠 |  | ｍ2 |  |  | 1.1 | 1.2 | 0.6 | 4.5 | 4.5
足 場 | 枠組 H≦30ｍ | 掛ｍ2 | 17.6 | 86.1 | 17.2 | - | 8 | 128.9 | 130
支 保 | ﾊﾟｲﾌﾟｻﾎﾟｰﾄ H＜4ｍ | 空ｍ3 | 16.1 | 6.5 | - | - | - | 22.6 | 20
基面整正 |  | ｍ2 | 25 |  | 5.5 | 7.6 | 2.4 | 40.5 | 40

## 函渠工（函渠）計算書
| 函渠工(函渠) | [5 empty] | 数 量 |  | 計 算 書 |  |  |  | 1 |  | 1式当り |  | 函渠工(函渠) | [5 empty] | 数 量 |  | 計 算 書 |  |  |  | 2 |  |  | 1式当り |  | 函渠工(函渠) | 数 量 | 計 算 書 | 3 |  | 1式当り |  | 函渠工(函渠) | 数 量 | 計 算 書 | 4 |  | 1式当り |  | 函渠工(函渠) | 数 量 | 計 算 書 | 5 |  | 1式当り |  | 函渠工(函渠) | 数 量 | 計 算 書 | 6 |  | 1式当り
名 称 | 計 算 式 | [12 empty] | 単位 | 数 量 | 名 称 | 計 算 式 | [13 empty] | 単位 | 数 量 | 名 称 | 計 算 式 |  |  |  | 単位 | 数 量 | 名 称 | 計 算 式 |  |  |  | 単位 | 数 量 | 名 称 | 計 算 式 |  |  |  | 単位 | 数 量 | 名 称 | 計 算 式 |  |  |  | 単位 | 数 量
コンクリート | [15 empty] | 鉄 筋 |  |  |  |  | 別紙配筋図鉄筋表より | [5 empty] | Ｄ25 | = | 0 | kg
24-8-25BB |  |  | 外幅 |  | 外高 |  | 内幅 |  | 内高 | [6 empty] | SD345 Ｄ16～Ｄ25 | [10 empty] | Ｄ22 | = | 0 | 〃
標準部断面積 | a1 | = | 2.2 | × | 2.2 | - | 1.4 | × | 1.4 | [17 empty] | Ｄ19 | = | 0 | 〃
[5 empty] | ハンチ |  | ハンチ |  | 箇所 |  |  |  | ※1 | [13 empty] | Ｄ16 | = | 29.2 | 〃
|  | + | 0.5 | × | 0.2 | × | 0.2 | × | 2 |  |  | = | 2.92 | [13 empty] | Σ | = | 29.2 | 〃 | t | 0.029
|  |  | 外幅 |  | 外高 |  | 内幅 |  | 内高
川表端部断面積 | a2 | = | 2.4 | × | 2.4 | - | 1.4 | × | 1.4
[5 empty] | ハンチ |  | ハンチ |  | 箇所 |  |  |  | ※2 |  |  | SD345 Ｄ13 |  |  |  |  | 配筋図鉄筋重量表より | [5 empty] | Ｄ13 | = | 2389.1 | kg | t | 2.389
|  | + | 0.5 | × | 0.2 | × | 0.2 | × | 2 |  |  | = | 3.84
|  |  | 外幅 |  | 外高 |  | 内幅 |  | 内高
川裏端部断面積 | a3 | = | 2.6 | × | 2.5 | - | 1.4 | × | 1.4 | [6 empty] | 均しコンクリート
[5 empty] | ハンチ |  | ハンチ |  | 箇所 |  |  |  | ※3 |  |  | 18-8-40BB t=100 |  |  | 幅 |  | 延長
|  | + | 0.5 | × | 0.2 | × | 0.2 | × | 2 |  |  | = | 4.58 |  |  | 標準部 | A1 | = | 2.4 | × | 5 | [6 empty] | = | 12
[19 empty] | 川表幅 |  | 延長 |  | 川裏幅 |  | 延長
|  |  | ※1 |  | 延長 |  | ※2 |  | 川表延長 |  | ※3 |  |  |  |  | 川表・川裏端部 | A2 | = | 2.6 | × | 0.9 | + | 2.8 | × | 3.8 |  |  | = | 12.98
| V | = | 2.92 | × | 5 | + | 3.84 | × | 1.4 | + | 4.58
|  |  | 川裏延長 | [23 empty] | ΣA | = | 24.98 |  | ｍ2 | 25
|  | × | 2 | [8 empty] | = | 29.14 | ｍ3 | 29.1 | [5 empty] | 厚
[17 empty] | V | = | 24.98 | × | 0.1 | [6 empty] | = | 2.5 |  | ｍ3 | 2.5
型 枠
|  |  | 外高 |  | 辺 | [7 empty] | ※4 |  |  | 均しｺﾝｸﾘｰﾄ型枠 |  |  | 延長 |  | 遮水壁底版幅 |  | 辺 |  | 厚
標準部部辺長 | l1 | = | 2.2 | × | 2 | [6 empty] | = | 4.4 |  |  | 標準部 | A1 | =( | 5 | - | 1.2 | )× | 2 | × | 0.1 |  |  | = | 0.76
|  |  | 外高 |  | 辺 | [7 empty] | ※5 | [5 empty] | 川表幅 |  | 川裏幅 |  | 辺 |  | 厚
川表、川裏端部辺長 | l2 | = | 1.9 | × | 2 | [6 empty] | = | 3.8 |  |  | 川表・川裏端部 | A2 | =( | 2.6 | + | 2.8 | × | 2 | )× | 0.1 |  |  | = | 0.82
|  |  | ハンチ除く高さ |  | 辺 |  | ハンチ |  | 斜率 |  | 辺
内側辺長 | l3 | = | 1.2 | × | 2 | + | 0.2 | × | 1.414 | × | 2 | [15 empty] | ΣA | = | 1.58 |  | ｍ2 | 1.6
|  |  | ハンチ除く上幅 | [9 empty] | ※6
|  | + | 1 | [8 empty] | = | 3.97
[16 empty] | 足 場 |  |  | 高さ |  | 延長 |  | 遮水壁底版幅 |  | 面
|  |  | ※4 |  | 延長 |  | ※5 |  | 川表延長 |  | 川裏延長 |  |  |  |  | 枠組 H≦30ｍ | A | = | 2.2 | ×( | 5 | - | 1 | )× | 2 |  |  | = | 17.6 |  | 掛ｍ2 | 17.6
縦断方向面積(外) | A1 | = | 4.4 | × | 5 | + | 3.8 | ×( | 0.8 | + | 1.6 | )
|  |  | 遮水壁壁厚 |  | 高さ |  | 面 |  | 遮水壁底版幅 |  | 高さ
|  | - | 0.6 | × | 1.8 | × | 2 | - | 1 | × | 0.4 |  |  |  |  | 支 保 |  |  | 内幅 |  | 内高 |  |  |  | ハンチ |  | 箇所
|  |  | 面 | [12 empty] | ﾊﾟｲﾌﾟｻﾎﾟｰﾄ H＜4ｍ | a | = | 1.4 | × | 1.4 | - | 0.5 | × | 0.2 | 2× | 2 | = | 1.92
|  | × | 2 | [8 empty] | = | 28.16
|  |  | ※6 |  | 延長 | [15 empty] | 延長
縦断方向面積(内) | A2 | = | 3.97 | × | 8.4 | [6 empty] | = | 33.35 |  |  |  | V | = | 1.92 | × | 8.4 | [6 empty] | = | 16.13 |  | 空ｍ3 | 16.1
|  |  | ※2 |  | 箇所 |  | ※3 |  | ※1 |  | 箇所
端部面積(断面変化点) | A3 | = | 3.84 | × | 2 | + | 4.58 | - | 2.92 | × | 2 | = | 6.42
基面整正
[17 empty] | A | = |  |  | 均しコンクリート面積に同じ | [6 empty] | = | 24.98 |  | ｍ2 | 25
[11 empty] | ΣA | = | 67.93 | ｍ2 | 67.9

## 函渠工（門柱）計算書
| 函渠工(門柱) | [5 empty] | 数 量 |  | 計 算 書 |  |  |  | 1 |  | 1式当り |  | 函渠工(門柱) | [5 empty] | 数 量 |  | 計 算 書 |  |  |  | 2 |  | 1式当り |  | 函渠工(門柱) | [5 empty] | 数 量 |  | 計 算 書 |  |  |  | 3 |  |  | 1式当り |  | 函渠工(門柱) | 数 量 | 計 算 書 | 4 |  | 1式当り |  | 函渠工(門柱) | 数 量 | 計 算 書 | 5 |  | 1式当り |  | 函渠工(門柱) | 数 量 | 計 算 書 | 6 |  | 1式当り
名 称 | 計 算 式 | [12 empty] | 単位 | 数 量 | 名 称 | 計 算 式 | [12 empty] | 単位 | 数 量 | 名 称 | 計 算 式 | [13 empty] | 単位 | 数 量 | 名 称 | 計 算 式 |  |  |  | 単位 | 数 量 | 名 称 | 計 算 式 |  |  |  | 単位 | 数 量 | 名 称 | 計 算 式 |  |  |  | 単位 | 数 量
コンクリート | 【操作台・門柱】 | [14 empty] | 型 枠 | 【操作台・門柱】 | [14 empty] | 鉄 筋 |  |  |  |  | 別紙配筋図鉄筋表より | [5 empty] | Ｄ25 | = | 0 | kg
24-8-25BB |  |  | 側面幅 |  | 高さ | [7 empty] | ※1 | [5 empty] | 側面幅 |  | 正面幅 |  | 辺 |  | 高さ |  | 側面幅 |  |  |  |  | SD345 Ｄ16～Ｄ25 | [10 empty] | Ｄ22 | = | 0 | 〃
操作台断面積 | a1-1 | = | 1.5 | × | 0.5 | [6 empty] | = | 0.75 |  |  | 操作台 | A1-1 | =( | 1.5 | + | 2.6 | )× | 2 | × | 0.5 | + | 1.5 | [15 empty] | Ｄ19 | = | 0 | 〃
|  |  | 側面幅 |  | 高さ | [7 empty] | ※2 | [5 empty] | 正面幅 |  | 正面幅 |  | 側面幅 |  | 正面端部幅 |  | 側面幅 | [15 empty] | Ｄ16 | = | 0 | 〃 |  | 函渠にて計上
函渠上部門柱端部断面積 | a1-2 | = | 0.4 | × | 1.4 | [6 empty] | = | 0.56 |  |  |  |  | × | 2.6 | - | 2.6 | × | 0.4 | - | 0.6 | × | 0.5 | [15 empty] | Σ | = | 0 | 〃 | t | -
|  |  | 側面幅 |  | 高さ | [7 empty] | ※3 | [5 empty] | 箇所
函渠上部門柱中央部断面積 | a1-3 | = | 0.4 | × | 1.4 | [6 empty] | = | 0.56 |  |  |  |  | × | 2 | [8 empty] | = | 6.36 | [18 empty] | 函渠にて計上
|  |  | 側面幅 |  | 高さ | [7 empty] | ※4 | [5 empty] | 側面幅 |  | 外側高さ |  | 内側高さ |  | 面 | [6 empty] | SD345 Ｄ13 |  |  |  |  | 配筋図鉄筋重量表より | [5 empty] | Ｄ13 | = | 0 | kg | t | -
ｹﾞｰﾄ部断面積 | a1-4 | = | 0.5 | × | 3.8 | [6 empty] | = | 1.9 |  |  | 門柱側面 | A1-2 | = | 0.4 | ×( | 0.5 | + | 0.5 | )× | 2
[5 empty] | ハンチ |  | ハンチ | [5 empty] | ※5 | [5 empty] | 側面幅 |  | 高さ |  | 辺 |  | 高さ |  | ハンチ長
函渠上部ﾊﾝﾁ断面積 | a1-4 | = | 0.5 | × | 0.5 | × | 0.5 |  |  |  |  | = | 0.13 |  |  |  |  | + | 0.5 | ×( | 3.8 | × | 2 | - | 0.1 | + | 0.224 | ) |  |  |  | 均しコンクリート
[5 empty] | ハンチ |  | ハンチ | [5 empty] | ※6 | [5 empty] | ※5 |  | 面 | [10 empty] | 18-8-40BB t=100 |  |  |  |  | 函渠にて計上 | [5 empty] | V | = | 0 |  | ｍ3 | -
操作台下部ﾊﾝﾁ断面積 | a1-5 | = | 0.5 | × | 0.2 | × | 0.1 |  |  |  |  | = | 0.01 |  |  |  |  | + | 0.13 | × | 2 | [6 empty] | = | 4.92
[19 empty] | 正面幅 |  | 高さ |  | ハンチ長 |  | 正面幅 |  | 高さ
|  |  | ※1 |  | 正面幅 |  | ※2 |  | 正面端部幅 |  | 箇所 |  |  |  |  | 門柱正面 | A1-3 | = | 2.6 | ×( | 1.4 | + | 0.707 | )- | 1.4 | × | 0.5 | = | 4.78 |  |  | 均しｺﾝｸﾘｰﾄ型枠
| V1 | = | 0.75 | × | 2.6 | + | 0.56 | × | 0.6 | × | 2 | [7 empty] | 正面幅 |  | 高さ |  | 箇所 | [13 empty] | 函渠にて計上 | [5 empty] | A | = | 0 |  | ｍ2 | -
|  |  | ※3 |  | 正面幅 |  | ※4 |  | 正面端部幅 |  | 箇所 |  |  |  |  | 門柱背面 | A1-4 | = | 0.6 | × | 1.87 | × | 2 |  |  |  |  | = | 2.24
|  | + | 0.56 | × | 1.4 | + | 1.9 | × | 0.4 | × | 2 | [7 empty] | 正面幅 |  | 高さ |  | ※6 |  | 箇所 |  | 正面幅
|  |  | ※5 |  | 正面幅 |  | ※6 |  | 側面幅 |  | 箇所 |  |  |  |  | 門柱内面 | A1-5 | = | 1.8 | × | 3.8 | - | 0.01 | × | 2 | - | 1.4 |  |  |  |  | 足 場
|  | + | 0.13 | × | 2.6 | + | 0.01 | × | 0.5 | × | 2 | = | 5.27 | [5 empty] | 高さ |  | 函渠支保断面積a |  | 門柱背面内幅 |  | 高さ |  | 箇所 |  |  |  |  | 枠 組 |  |  | 定数 |  | 側面幅 |  | 正面幅 |  | 定数 |  | 全高
[18 empty] | × | 0.5 | - | 1.92 | + | 0.2 | × | 1.93 | × | 2 | = | 4.97 |  |  |  | A | ={ | 2 | ×( | 1.5 | + | 4.6 | )+ | 8.8 | }× | 4.9
| 【底版】 | [33 empty] | 全高 |  | ﾎﾞｯｸｽより上高さ |  |  |  | 正面幅 |  | 定数
|  |  | 側面幅 |  | 高さ | [7 empty] | ※6 | [13 empty] | ΣA1 | = | 23.27 |  |  |  |  | -( | 4.9 | - | 1.9 | ) | × | ( | 4.6 | + | 1 | )= | 86.1 |  | 掛ｍ2 | 86.1
底版部 | a2-1 | = | 1.6 | × | 0.6 | [6 empty] | = | 0.96
|  |  | 側面幅 |  | 高さ | [7 empty] | ※7 |  |  |  | 【底版】
ゲート下部 | a2-2 | = | 0.5 | × | 0.2 | [6 empty] | = | 0.1 | [5 empty] | 正面幅 |  | 高さ |  | 側面幅 |  | 正面幅 |  | 辺 |  |  |  |  | 支 保
[17 empty] | A2 | = | 2.6 | × | 0.7 | +( | 0.5 | + | 1.8 | )× | 2 |  |  |  |  | ﾊﾟｲﾌﾟｻﾎﾟｰﾄ H＜4ｍ |  |  | 側面幅 |  |  |  | 高さ |  | 高さ |  | 正面幅
|  |  | ※6 |  | 正面幅 |  | ※7 |  | 正面内幅 | [9 empty] | 高さ | [12 empty] | 操作台下部(前) | V1 | = | 0.3 | × | 0.5 | ×( | 1.4 | + | 1.7 | )× | 2.6 | = | 1.21
| V2 | = | 0.96 | × | 2.6 | - | 0.1 | × | 1.8 |  |  | = | 2.32 |  |  |  |  | × | 0.2 | [8 empty] | = | 2.74 | [5 empty] | 側面幅 |  | 高さ |  | 正面幅
[32 empty] | 操作台下部(中) | V2 | = | 0.4 | × | 0.5 | × | 1.4 |  |  |  |  | = | 0.28
| 【水路側壁】 | [15 empty] | 【水路側壁】 | [17 empty] | 側面幅 |  | 高さ |  | 高さ |  | 正面幅
|  |  | 側面幅 |  | 高さ | [7 empty] | ※8 | [5 empty] | 側面幅 |  | 高さ |  | 面 |  | 箇所 |  | 正面端部幅 | [5 empty] | V3 | = | 0.5 | ×( | 3.8 | + | 0.2 | )× | 1.8
側壁部 | a3-1 | = | 1.1 | × | 1.93 | [6 empty] | = | 2.12 |  |  |  | A3 | = | 1.1 | × | 1.93 | × | 2 | × | 2 | + | 0.6 | [7 empty] | ※6 |  | 側面幅 |  | 箇所
|  |  | 切欠き幅 |  | 高さ | [7 empty] | ※9 | [5 empty] | 高さ |  | 箇所 |  | 角落し奥行 |  | 高さ |  | 面 | [6 empty] | - | 0.01 | × | 0.5 | × | 2 |  |  |  |  | = | 3.59
角落し部 | a3-2 | = | 0.1 | × | 1.93 | [6 empty] | = | 0.19 |  |  |  |  | × | 1.93 | × | 2 | + | 0.1 | × | 1.93 | × | 2 | [7 empty] | 側面幅 |  | 高さ |  | 正面幅
[19 empty] | 箇所 | [13 empty] | V4 | = | 0.3 | × | 1.87 | × | 2.6 |  |  |  |  | = | 1.46
|  |  | ※8 |  | 正面端部幅 |  | 箇所 |  | ※9 |  | 角落し奥行 | [6 empty] | × | 2 | [8 empty] | = | 11.58
| V3 | = | 2.12 | × | 0.6 | × | 2 | - | 0.19 | × | 0.1 | [31 empty] | ΣV | = | 6.54 |  | 空ｍ3 | 6.5
|  |  | 箇所 | [15 empty] | A1 |  | A2 |  | A3
|  | × | 2 | [8 empty] | = | 2.51 |  |  |  | ΣA | = | 23.27 | + | 2.74 | + | 11.58 |  |  |  |  | = | 37.59 | ｍ2 | 37.6
基面整正
|  |  | V1 |  | V2 |  | V3 | [29 empty] | 函渠にて計上 | [5 empty] | A | = | 0 |  | ｍ2 | -
| ΣV | = | 5.27 | + | 2.32 | + | 2.51 |  |  |  |  | = | 10.1 | ｍ3 | 10.1

## 函渠工（川表胸壁）計算書
| 函渠工(川表胸壁) | [5 empty] | 数 量 |  | 計 算 書 |  |  |  | 1 |  |  | 1式当り |  | 函渠工(川表胸壁) | [5 empty] | 数 量 |  | 計 算 書 |  |  |  | 2 |  | 1式当り |  | 函渠工(川表胸壁) | 数 量 | 計 算 書 | 3 |  | 1式当り |  | 函渠工(川表胸壁) | 数 量 | 計 算 書 | 4 |  | 1式当り
名 称 | 計 算 式 | [13 empty] | 単位 | 数 量 | 名 称 | 計 算 式 | [12 empty] | 単位 | 数 量 | 名 称 | 計 算 式 |  |  |  | 単位 | 数 量 | 名 称 | 計 算 式 |  |  |  | 単位 | 数 量
コンクリート | [16 empty] | 均しｺﾝｸﾘｰﾄ型枠 |  |  | 側面幅 |  | 辺 |  | 背面幅 |  | 正面端部幅 |  | 辺
24-8-25BB |  |  | 壁厚 |  | 高さ |  | 底版幅 |  | 厚 |  |  |  | ※1 |  |  |  | 基礎部 | A1 | =( | 0.8 | × | 2 | + | 4.6 | + | 0.592 | × | 2 | )
端部断面積 | a1 | = | 0.6 | × | 2.9 | + | 0.8 | × | 0.5 |  |  | = | 2.14 | [6 empty] | 厚
|  |  | 壁厚 |  | 高さ | [7 empty] | ※2 | [5 empty] | × | 0.1 | [8 empty] | = | 0.74
函渠上部断面積 | a2 | = | 0.6 | × | 0.3 | [6 empty] | = | 0.18 | [6 empty] | 側面幅 |  | 背面幅 |  | 正面端部幅 |  | 厚 |  | 箇所
|  |  | 壁厚 |  | 高さ | [7 empty] | ※3 |  |  |  | 底版部 | A2 | =( | 0.9 | + | 1 | + | 0.1 | )× | 0.1 | × | 2 | = | 0.4
函渠下部断面積 | a3 | = | 0.6 | × | 0.2 | [6 empty] | = | 0.12
[28 empty] | ΣA | = | 1.14 | ｍ2 | 1.1
|  |  | ※1 |  | 正面端部幅 |  | 箇所
| V | = | 2.14 | × | 1 | × | 2
|  |  | ※2 |  | ※3 |  | 正面幅 | [9 empty] | 足 場 |  |  | 高さ |  | 正面幅 |  | 高さ |  | 正面端部幅 |  | 箇所
|  | +( | 0.18 | + | 0.12 | )× | 2.4 |  |  |  |  | = | 5 |  | ｍ3 | 5 | 枠組 H≦30ｍ | A | = | 2.9 | × | 4.4 | + | 2.2 | × | 1 | × | 2 | = | 17.16 | 掛ｍ2 | 17.2
型 枠 |  |  | 全高 |  | 辺 | [7 empty] | ※4 |  |  |  | 基面整正
端部辺長 | l1 | = | 2.9 | × | 2 | [6 empty] | = | 5.8 |  |  |  |  | A | = |  |  | 均しコンクリート面積に同じ | [6 empty] | = | 5.48 | ｍ2 | 5.5
|  |  | 高さ |  | 辺 | [7 empty] | ※5
函渠上部辺長 | l2 | = | 0.3 | × | 2 | [6 empty] | = | 0.6
|  |  | 高さ |  | 辺 | [7 empty] | ※6
函渠下部辺長 | l3 | = | 0.2 | × | 2 | [6 empty] | = | 0.4
|  |  | ※4 |  | 正面端部幅 |  | 箇所
| A | = | 5.8 | × | 1 | × | 2
|  |  | ※5 |  | ※6 |  | 正面幅 |  | ※1 |  | 面
|  | +( | 0.6 | + | 0.4 | )× | 2.4 | + | 2.14 | × | 2 | = | 18.28 |  | ｍ2 | 18.3
鉄 筋 |  |  |  |  | 別紙配筋図鉄筋表より | [5 empty] | Ｄ25 | = | 0 | kg
SD345 D16～D25 | [10 empty] | Ｄ22 | = | 0 | 〃
[11 empty] | Ｄ19 | = | 0 | 〃
[11 empty] | Ｄ16 | = | 0 | 〃
[11 empty] | Σ | = | 0 | 〃 | t | -
SD345 Ｄ13 |  |  |  |  | 別紙配筋図鉄筋表より | [5 empty] | Ｄ13 | = | 184 | kg | t | 0.184
均しコンクリート
18-8-40BB t=100 |  |  | 側面幅 |  | 正面幅
基礎部 | A1 | = | 0.8 | × | 4.6 | [6 empty] | = | 3.68
|  |  | 側面幅 |  | 正面端部幅 |  | 箇所
底版部 | A2 | = | 0.9 | × | 1 | × | 2 |  |  |  |  | = | 1.8
[11 empty] | ΣA | = | 5.48 |  | ｍ2 | 5.5
厚
| V | = | 5.48 | × | 0.1 | [6 empty] | = | 0.55 |  | ｍ3 | 0.6

## 函渠工（川裏胸壁）計算書
| 函渠工(川裏胸壁) | [5 empty] | 数 量 |  | 計 算 書 |  |  |  | 1 |  |  | 1式当り |  | 函渠工(川裏胸壁) | 数 量 | 計 算 書 | 2 |  | 1式当り |  | 函渠工(川裏胸壁) | 数 量 | 計 算 書 | 3 |  | 1式当り
名 称 | 計 算 式 | [13 empty] | 単位 | 数 量 | 名 称 | 計 算 式 |  |  |  | 単位 | 数 量 | 名 称 | 計 算 式 |  |  |  | 単位 | 数 量
コンクリート
24-8-25BB |  |  | 壁厚 |  | 高さ |  | 底版幅 |  | 厚 |  |  |  | ※1
端部断面積 | a1-1 | = | 0.4 | × | 3.3 | + | 3.6 | × | 0.6 |  |  | = | 3.48
[5 empty] | 上幅 |  | 下幅 |  | 高さ |  |  |  | ※2
下部補強部断面積 | a1-2 | = | 0.5 | ×( | 0.8 | + | 0.6 | )× | 0.1 |  |  | = | 0.07
[11 empty] | Σa1 | = | 3.55 |  | ※3
|  |  | ※1 |  | 正面端部幅 |  | 箇所 |  | ※2 |  | 正面幅
| V | = | 3.48 | × | 1 | × | 2 | + | 0.07 | × | 4.6 | = | 7.28 |  | ｍ3 | 7.3
型 枠
|  |  | 全高 |  | 全高 | [7 empty] | ※4
端部辺長 | l1 | = | 4 | + | 3.9 | [6 empty] | = | 7.9
|  |  | ※4 |  | 正面端部幅 |  | 箇所 |  | ※3 |  | 面
| A | = | 7.9 | × | 1 | × | 2 | + | 3.55 | × | 2 | = | 22.9 |  | ｍ2 | 22.9
鉄 筋 |  |  |  |  | 別紙配筋図鉄筋表より | [5 empty] | Ｄ25 | = | 0 | kg
SD345 D16～D25 | [10 empty] | Ｄ22 | = | 0 | 〃
[11 empty] | Ｄ19 | = | 0 | 〃
[11 empty] | Ｄ16 | = | 70.3 | 〃
[11 empty] | Σ | = | 70.3 | 〃 | t | 0.07
SD345 Ｄ13 |  |  |  |  | 別紙配筋図鉄筋表より | [5 empty] | Ｄ13 | = | 266.6 | kg | t | 0.267
均しコンクリート
18-8-40BB t=100 |  |  | 側面幅 |  | 正面端部幅 |  | 箇所
| A | = | 3.8 | × | 1 | × | 2 |  |  |  |  | = | 7.6 |  | ｍ2 | 7.6
厚
| V | = | 7.6 | × | 0.1 | [6 empty] | = | 0.76 |  | ｍ3 | 0.8
均しｺﾝｸﾘｰﾄ型枠 |  |  | 正面端部幅 |  | 辺 |  | 側面幅 |  | 厚 |  | 箇所
基礎部 | A1 | =( | 1 | × | 2 | + | 3.8 | )× | 0.1 | × | 2 | = | 1.16 |  | ｍ2 | 1.2
足 場
枠組 H≦30ｍ |  |  |  |  | 函渠にて計上 | [6 empty] | = | 0 |  | 掛ｍ2 | -
基面整正
| A | = |  |  | 均しコンクリート面積に同じ | [6 empty] | = | 7.6 |  | ｍ2 | 7.6

## 函渠工（遮水壁）計算書
| 函渠工(遮水壁) | [5 empty] | 数 量 |  | 計 算 書 |  |  |  | 1 |  |  | 1式当り |  | 函渠工(遮水壁) | [5 empty] | 数 量 |  | 計 算 書 |  | 2 |  | 1式当り |  | 函渠工(遮水壁) | 数 量 | 計 算 書 | 3 |  | 1式当り |  | 函渠工(遮水壁) | 数 量 | 計 算 書 | 4 |  | 1式当り
名 称 | 計 算 式 | [13 empty] | 単位 | 数 量 | 名 称 | 計 算 式 | [10 empty] | 単位 | 数 量 | 名 称 | 計 算 式 |  |  |  | 単位 | 数 量 | 名 称 | 計 算 式 |  |  |  | 単位 | 数 量
コンクリート | [16 empty] | 足 場 |  |  | 高さ |  | 端部幅 |  | 面 |  | 箇所
24-8-25BB |  |  | 壁厚 |  | 高さ |  | 底版幅 |  | 厚 |  |  |  | ※1 |  |  |  | 枠組 H≦30ｍ | A | = | 2 | × | 1 | × | 2 | × | 2 | = | 8 | 掛ｍ2 | 8
端部断面積 | a1-1 | = | 0.6 | × | 2 | + | 1 | × | 0.4 |  |  | = | 1.6
[5 empty] | 上幅 |  | 下幅 |  | 高さ |  |  |  | ※2
下部補強部断面積 | a1-2 | = | 0.5 | ×( | 1 | + | 0.6 | )× | 0.1 |  |  | = | 0.08 |  |  |  | 基面整正
[18 empty] | A | = |  |  | 均しコンクリート面積に同じ |  |  |  |  | = | 2.4 | ｍ2 | 2.4
[11 empty] | Σa1 | = | 1.68 |  | ※3
|  |  | 壁厚 |  | 高さ | [7 empty] | ※4
函渠上部断面積 | a1-3 | = | 0.6 | × | 0.2 | [6 empty] | = | 0.12
|  |  | ※1 |  | 端部幅 |  | 箇所 |  | ※4 |  | 正面幅
| V | = | 1.6 | × | 1 | × | 2 | + | 0.12 | × | 2.2
|  |  | ※2 |  | 正面全幅
|  | + | 0.08 | × | 4.2 | [6 empty] | = | 3.8 |  | ｍ3 | 3.8
型 枠
|  |  | 全高 |  | 辺 | [7 empty] | ※5
端部辺長 | l1 | = | 2.4 | × | 2 | [6 empty] | = | 4.8
|  |  | 高さ |  | 辺 | [7 empty] | ※6
函渠上部辺長 | l2 | = | 0.2 | × | 2 | [6 empty] | = | 0.4
|  |  | ※5 |  | 正面端部幅 |  | 箇所 |  | ※6 |  | 正面幅
| A | = | 4.8 | × | 1 | × | 2 | + | 0.4 | × | 2.2
|  |  | ※3 |  | 面
|  | + | 1.68 | × | 2 | [6 empty] | = | 13.84 |  | ｍ2 | 13.8
鉄 筋 |  |  |  |  | 別紙配筋図鉄筋表より | [5 empty] | Ｄ25 | = | 0 | kg
SD345 D16～D25 | [10 empty] | Ｄ22 | = | 0 | 〃
[11 empty] | Ｄ19 | = | 0 | 〃
[11 empty] | Ｄ16 | = | 0 | 〃
[11 empty] | Σ | = | 0 | 〃 | t | -
SD345 Ｄ13 |  |  |  |  | 別紙配筋図鉄筋表より | [5 empty] | Ｄ13 | = | 145.9 | kg | t | 0.146
均しコンクリート |  |  | 側面幅 |  | 正面端部幅 |  | 箇所
18-8-40BB t=100 | A | = | 1.2 | × | 1 | × | 2 |  |  |  |  | = | 2.4 |  | ｍ2 | 2.4
厚
| V | = | 2.4 | × | 0.1 | [6 empty] | = | 0.24 |  | ｍ3 | 0.2
均しｺﾝｸﾘｰﾄ型枠 |  |  | 側面幅 |  | 正面端部幅 |  | 辺 |  | 厚 |  | 箇所
| A | =( | 1.2 | + | 1 | × | 2 | )× | 0.1 | × | 2 | = | 0.64 |  | ｍ2 | 0.6

## 翼壁工数量表
集 計 表
種別 (レベル３) | 細別 (レベル４) | 規格 (レベル５) | 単位 | 数量 | 摘要
翼壁工（川表翼壁） |  |  | 式 | 1
| コンクリート | 24-8-25BB | ｍ3 | 13
| 型枠 |  | ｍ2 | 32
| 鉄筋 | SD345 Ｄ16～Ｄ25 | t | 0.1
| 鉄筋 | SD345 Ｄ13 | t | 0.42
| 均しコンクリート | 18-8-40BB t=100 | ｍ3 | 1.1
| 均しコンクリート型枠 |  | ｍ2 | 1.1
| 裏込材 | RC-40 | ｍ3 | 2
| 伸縮目地 | t=20ｍｍ | ｍ2 | 3.6
| 止水板 | CF200 | ｍ | 7.3
| 基礎工 |  | ｍ | 2.2
| 基面整正 |  | ｍ2 | 10

## 翼壁工（川表翼壁）計算書
| 翼壁工(川表翼壁) | [5 empty] | 数 量 |  | 計 算 書 |  |  |  | 1 |  |  | 1式当り |  | 翼壁工(川表翼壁) | [5 empty] | 数 量 |  | 計 算 書 |  |  | 2 |  | 1式当り |  | 翼壁工(川表翼壁) | 数 量 | 計 算 書 | 3 |  | 1式当り |  | 翼壁工(川表翼壁) | 数 量 | 計 算 書 | 4 |  | 1式当り |  | 翼壁工(川表翼壁) | 数 量 | 計 算 書 | 5 |  | 1式当り
名 称 | 計 算 式 | [13 empty] | 単位 | 数 量 | 名 称 | 計 算 式 | [11 empty] | 単位 | 数 量 | 名 称 | 計 算 式 |  |  |  | 単位 | 数 量 | 名 称 | 計 算 式 |  |  |  | 単位 | 数 量 | 名 称 | 計 算 式 |  |  |  | 単位 | 数 量
コンクリート | [16 empty] | 均しｺﾝｸﾘｰﾄ
24-8-25BB |  |  |  |  | 前面法長 |  | 背面法長 |  | 厚 |  |  |  | ※1 |  |  |  | 18-8-40BB t=100 |  |  | 側面幅 |  | 正面幅
法底版部断面積 | a1 | = | 0.5 | ×( | 2.432 | + | 2.932 | )× | 0.5 |  |  | = | 1.34 |  |  |  | 基礎部 | A1 | = | 0.76 | × | 2.2 | [5 empty] | = | 1.67
[5 empty] | 側面幅 |  | 外高 | [5 empty] | ※2 | [8 empty] | 正面幅 |  | 背面幅 |  | 側面幅
側壁部断面積(外) | a2 | = | 0.5 | × | 2.666 | × | 2.666 |  |  |  |  | = | 3.55 |  |  |  | 水路底版部 | A2 | = | 0.5 | ×( | 7.063 | + | 3.414 | )× | 1.824 |  | = | 9.56
[5 empty] | 側面幅 |  | 外高 | [5 empty] | ※3
側壁部断面積(内) | a3 | = | 0.5 | × | 2.166 | × | 2.166 |  |  |  |  | = | 2.35 | [13 empty] | ΣA | = | 11.23 | ｍ2 | 11
[5 empty] | 前面法長 |  | 背面法長 |  | 厚 | [12 empty] | 厚さ
切欠き部断面積(内) | a4 | = | 0.5 | ×( | 1.725 | + | 1.584 | )× | 0.1 | [8 empty] | V | = | 11.23 | × | 0.1 | [5 empty] | = | 1.12 | ｍ3 | 1.1
[5 empty] | 側面上幅 |  | 側面下幅 |  | 厚 |  |  |  | ※4
|  | + | 0.5 | ×( | 2.166 | + | 2.125 | )× | 0.1 |  |  | = | 0.38
[17 empty] | 均しｺﾝｸﾘｰﾄ型枠 |  |  | 側面幅 |  | 正面幅 |  | 辺 |  | 厚さ
|  |  | ※1 |  | 正面外幅 |  |  |  | 正面外幅(上) |  | 正面外幅(下) | [5 empty] | 基礎部 | A1 | =( | 0.76 | + | 2.2 | )× | 2 | × | 0.1 |  | = | 0.59
| V | = | 1.34 | × | 2.2 | + | 0.5 | ×( | 2.932 | + | 8.264 | ) | [7 empty] | 側面幅(斜長) |  | 正面端部幅 |  | 辺 |  | 厚さ
|  |  | ※2 |  |  |  | 正面内幅(上) |  | 正面内幅(下) |  | ※3 | [5 empty] | 水路底版部 | A2 | =( | 2.58 | + | 0.141 | )× | 2 | × | 0.1 |  | = | 0.54
|  | × | 3.55 | - | 0.5 | ×( | 1.8 | + | 6.132 | )× | 2.35
|  |  | ※4 |  | 正面内幅 | [21 empty] | ΣA | = | 1.13 | ｍ2 | 1.1
|  | - | 0.38 | × | 1.4 | [6 empty] | = | 12.97 |  | ｍ3 | 13
[17 empty] | 裏 込 材 |  |  | 断面積 |  | 正面幅
型 枠 |  |  | 前面法長 |  | 正面外幅 |  |  |  | 正面外幅(上) |  | 正面外幅(下) | [5 empty] | RC-40 | V | = | 0.89 | × | 2.2 | [5 empty] | = | 1.96 | ｍ3 | 2
| A | = | 2.432 | × | 2.2 | + | 0.5 | ×( | 2.932 | + | 8.264 | )
|  |  | 前面法長 |  |  |  | 正面内幅(上) |  | 正面内幅(下) |  | 前面法長
|  | + | 3.77 | - | 0.5 | ×( | 1.8 | + | 6.132 | )× | 3.063 | [5 empty] | 伸縮目地 |  |  | 外幅 |  | 外高 |  | 内幅 |  | 内高
|  |  | ※2 |  | ※3 |  | 1:1.0の斜率 |  | 面 |  | ※4 | [5 empty] | t=20ｍｍ | A | = | 2.932 | × | 2.666 | - | 1.8 | × | 2.266
|  | +( | 3.55 | + | 2.35 | )× | 1.414 | × | 2 | + | 0.38 | [8 empty] | 内幅 |  | 内高
|  |  | 箇所 | [15 empty] | - | 1.4 | × | 0.1 | [5 empty] | = | 3.6 | ｍ2 | 3.6
|  | × | 2 | [8 empty] | = | 31.75 |  | ｍ2 | 32
[17 empty] | 止 水 板 |  |  | 縦長 |  | 辺 |  | 横長
鉄 筋 |  |  |  |  | 別紙配筋図鉄筋表より | [5 empty] | Ｄ25 | = | 0 | kg |  |  | CF200 | L | = | 2.466 | × | 2 | + | 2.366 |  |  |  | = | 7.3 | ｍ | 7.3
SD345 Ｄ16～Ｄ25 | [10 empty] | Ｄ22 | = | 0 | 〃
[11 empty] | Ｄ19 | = | 0 | 〃
[11 empty] | Ｄ16 | = | 101.3 | 〃 |  |  | 基 礎 工
[11 empty] | Σ | = | 101.3 | 〃 | t | 0.1 | [10 empty] | L | = | 2.2 | ｍ | 2.2
SD345 Ｄ13 |  |  |  |  | 別紙配筋図鉄筋表より | [5 empty] | Ｄ13 | = | 416.6 | kg | t | 0.42 | 基面整正
[18 empty] | A | = |  |  | 均しコンクリート面積に同じ | [5 empty] | = | 11.23 | ｍ2 | 10

## 基礎工数量表
集 計 表
種別 (レベル３) | 細別 (レベル４) | 規格 (レベル５) | 単位 | 数量 | 摘要
基礎工 |  |  | 式 | 1
| コンクリート | 18-8-40BB | ｍ3 | 1.93
| 型枠 |  | ｍ2 | 11
| 均しコンクリート | 18-8-40BB t=100 | ｍ3 | 0.8
| 均しコンクリート型枠 |  | ｍ2 | 2
| 目地材 | 樹脂発泡体 t=10ｍｍ | ｍ2 | 0.19 | 1箇所/10ｍ程度
| 基面整正 |  | ｍ2 | 8

## 基礎工計算書
|  |  | 基 礎 工 |  |  |  | 数 量 |  | 計 算 書 | [5 empty] | 10ｍ当り
名 称 | 計 算 式 | [12 empty] | 単位 | 数 量
コンクリート
18-8-40BB | [12 empty] | ※1
断面積 | a | = | 0.56 | × | 0.46 | - | 0.5 | × | 0.36 | × | 0.36 | = | 0.193
| V | = | 0.193 | × | 10 | [6 empty] | = | 1.93 | ｍ3 | 1.93
型 枠 | [12 empty] | ※2
| l | = | 0.46 | + | 0.1 | + | 0.51 |  |  |  |  | = | 1.07
|  |  | ※2 |  |  |  | ※1
| A | = | 1.07 | × | 10 | + | 0.193 |  |  |  |  | = | 10.89 | ｍ2 | 11
均しコンクリート
18-8-40BB t=100 | A | = | 0.76 | × | 10 | [6 empty] | = | 7.6 | ｍ2 | 7.6
| V | = | 7.6 | × | 0.1 | [6 empty] | = | 0.76 | ｍ3 | 0.8
均しｺﾝｸﾘｰﾄ型枠
| A | = | 0.1 | × | 2 | × | 10 |  |  |  |  | = | 2 | ｍ2 | 2
目 地 材 |  |  | ※1
樹脂発泡体 t=10ｍｍ | A | = | 0.193 |  |  |  | 1箇所/10ｍ程度 |  |  |  |  | = | 0.193 | ｍ2 | 0.19
基面整正
| A | = |  |  | 均しコンクリート面積に同じ | [6 empty] | = | 7.6 | ｍ2 | 8

## 集水桝工数量表
集 計 表
種別 (レベル３) | 細別 (レベル４) | 規格 (レベル５) | 単位 | 数量 | 摘要
集水桝工 |  |  | 式 | 1
| コンクリート | 24-8-25BB | ｍ3 | 5.8
| 型枠 |  | ｍ2 | 26
| 鉄筋 | SD345 Ｄ16～Ｄ25 | t | 0.06
| 〃 | SD345 Ｄ13 | t | 0.22
| 均しコンクリート | 18-8-40BB t=100 | ｍ3 | 0.6
| 均しコンクリート型枠 |  | ｍ2 | 0.7
| 伸縮目地 | t=20ｍｍ | ｍ2 | 2.6
| 止水板 | CF200 | ｍ | 6.5
| グレーチングﾞ蓋 | T-14用/□1800×1400 | 組 | 1
| 足掛金物 | D16 B=300 | 個 | 6
| 足場 | 枠組 H≦30ｍ | 掛ｍ2 | 20
| 基面整正 |  | ｍ2 | 6

## 集水桝工計算書
|  |  | 集水桝工 |  |  |  | 数 量 |  | 計 算 書 |  |  |  | 1 |  |  | 1式当り |  |  |  | 集水桝工 |  |  |  | 数 量 |  | 計 算 書 |  |  | 2 |  | 1式当り |  |  | 集水桝工 | 数 量 | 計 算 書 | 3 |  | 1式当り
名 称 | 計 算 式 | [13 empty] | 単位 | 数 量 | 名 称 | 計 算 式 | [11 empty] | 単位 | 数 量 | 名 称 | 計 算 式 |  |  |  |  | 単位 | 数 量
コンクリート | [16 empty] | 伸縮目地 |  |  | 外幅 |  | 外高 |  | 内幅 |  | 内高
24-8-25BB |  |  | 側面外幅 |  | 正面外幅 |  | 外高 | [9 empty] | t=20ｍｍ | A | = | 2.2 | × | 2.53 | - | 1.4 | × | 2.13 |  | = | 2.58 | ｍ2 | 2.6
全体体積 | V1 | = | 2.2 | × | 2.2 | × | 2.53 |  |  |  |  | = | 12.25
|  |  | 側面内幅 |  | 正面内幅 |  | 内高
内空控除 | V2 | = | -1.8 | × | 1.4 | × | 2.13 |  |  |  |  | = | -5.37 |  |  |  | 止 水 板 |  |  | 縦長 |  | 辺 |  | 横長
|  |  | 幅 |  | 高さ |  | 壁厚 | [9 empty] | CF200 | L | = | 2.33 | × | 2 | + | 1.8 |  |  |  | = | 6.46 | ｍ | 6.5
流入部控除 | V3 | = | -1.523 | × | 1.7 | × | 0.4 |  |  |  |  | = | -1.04
流入部控除 | V4 |  | -0.4 | × | 0.36 | × | 0.4 |  |  |  |  | = | -0.06
[11 empty] | ΣV | = | 5.78 |  | ｍ3 | 5.8 | ｸﾞﾚｰﾁﾝｸﾞ蓋
[17 empty] | T-14用 | [9 empty] | N | = | 1 | 組 | 1
□1800×1400
型 枠
|  |  | 側面外幅 |  | 辺 |  | 正面外幅 |  | 外高 | [7 empty] | 足掛金物
外側 | A1 | =( | 2.2 | × | 2 | + | 2.2 | )× | 2.53 |  |  | = | 16.7 |  |  |  | D16 B=300 | [9 empty] | N | = | 6 | 個 | 6
|  |  | 側面内幅 |  | 辺 |  | 正面内幅 |  | 内高
内側 | A2 | =( | 1.8 | × | 2 | + | 1.4 | )× | 2.13 |  |  | = | 10.65
|  |  | 幅 |  | 高さ |  | 面 |  | 高さ |  | 辺 | [5 empty] | 足 場 |  |  | 側面外幅 |  | 辺 |  | 正面外幅 |  | 外高
流入部 | A3 | = | -1.523 | × | 1.7 | × | 2 | + | 1.7 | × | 2 | [5 empty] | 枠組 H≦30ｍ | A | =( | 2.2 | × | 2 | + | 2.2 | )× | 2.53 |  | = | 16.7 | 掛ｍ2 | 20
|  |  | 壁厚(斜長) |  | 幅 |  | 壁厚 |  | 面
|  | × | 0.435 | + | 1.523 | × | 0.4 | × | 2 |  |  | = | -2.48
流入部 | A4 | = | -0.4 | × | 0.36 | × | 2 | [9 empty] | 基面整正
|  | +( | 0.4 | + | 0.36 | × | 2 | )× | 0.4 |  |  | = | 0.74 | [8 empty] | 均しコンクリート面積に同じ |  |  |  |  | A | = | 5.52 | ｍ2 | 6
[11 empty] | ΣA | = | 25.61 |  | ｍ2 | 26
鉄 筋 |  |  |  |  | 別紙配筋図鉄筋表より | [5 empty] | Ｄ25 | = | 0 | kg
SD345 Ｄ16～Ｄ25 | [10 empty] | Ｄ22 | = | 0 | 〃
[11 empty] | Ｄ19 | = | 0 | 〃
[11 empty] | Ｄ16 | = | 62.1 | 〃
[11 empty] | Σ | = | 62.1 | 〃 | t | 0.06
SD345 Ｄ13 |  |  |  |  | 配筋図鉄筋重量表より | [5 empty] | Ｄ13 | = | 223 | kg | t | 0.22
均しｺﾝｸﾘｰﾄ |  |  | 側面幅 |  | 正面幅
18-8-40BB t=100 | A | = | 2.3 | × | 2.4 | [6 empty] | = | 5.52 |  | ｍ2 | 5.5
厚さ
| V | = | 5.52 | × | 0.1 | [6 empty] | = | 0.55 |  | ｍ3 | 0.6
均しｺﾝｸﾘｰﾄ型枠 |  |  | 側面幅 |  | 辺 |  | 正面幅 |  | 厚さ
| A | =( | 2.3 | × | 2 | + | 2.4 | )× | 0.1 |  |  | = | 0.7 |  | ｍ2 | 0.7

## 護床工数量表
集 計 表
種別 (レベル３) | 細別 (レベル４) | 規格 (レベル５) | 単位 | 数量 | 摘要
護床工 |  |  | 式 | 1
| フトンかご | 15cｍ×50cｍ×120cｍ×4.0ｍｍ | ｍ | 8
| 吸出防止材 | t=10ｍｍ | ｍ2 | 16

## 護床工計算書
|  |  | 護 床 工 |  |  |  | 数 量 |  | 計 算 書 | [5 empty] | 1式当り
名 称 | 計 算 式 | [12 empty] | 単位 | 数 量
フトンかご
15cｍ×50cｍ×120cｍ×4.0ｍｍ |  |  |  |  | 枚
| L | = | 2 | × | 4 | [6 empty] | = | 8 | ｍ | 8
吸出防止材
t=10ｍｍ | A | =( | 1.2 | × | 4 | + | 2 | )× | 2 | × | 0.5
|  | + | 8 | × | 1.2 | [6 empty] | = | 16.4 | ｍ2 | 16

## 機械設備工数量表
集 計 表
種別 (レベル３) | 細別 (レベル４) | 規格 (レベル５) | 単位 | 数量 | 摘要
機械設備工 |  |  | 式 | 1
| スイングゲート | □1400×1400 | 基 | 1 | 川表側
| スライドゲート | □1400×1400 | 基 | 1 | 川裏側 二次Co含む

## 機械設備工計算書
|  | 機械設備工 |  | 数 量 | 計 算 書 |  |  |  |  | 1式当り
名 称 | 計 算 式 | [7 empty] | 単位 | 数 量
スイングゲート
□1400×1400 |  |  | 川表側 |  |  | N | = | 1 | 基 | 1
スライドゲート
□1400×1400 |  |  | 川裏側 |  |  | N | = | 1 | 基 | 1
二次ｺﾝｸﾘｰﾄ含む

## 鋼製スイングゲ－ト1400×1400材料表
鋼製スイングゲート | [6 empty] | 1400 |  |  | * | 1400
扉体装置 | [15 empty] | 1基当り
名 称 | 材 質 | 記 | 寸 法 | [7 empty] | (ｍｍ) | 個 | 単 位 | 重 量 |  | 塗装面積
|  | 号 | 断 面 | [7 empty] | 長 さ | 数 | 重 量 | ( kg ) |  | ( ｍ2 )
上部横桁 | SS400 | C |  | 100 | x | 50 | x | 5 |  |  | 1500 | 1 | 9.36 | 14.04 |  | 0.45
中間横桁 | SS400 | H |  | 100 | x | 100 | x | 6 | x | 8 | 1490 | 1 | 16.9 | 25.18 |  | 0.6
下部横桁 | SS400 | C |  | 100 | x | 50 | x | 5 |  |  | 1490 | 1 | 9.36 | 13.95 |  | 0.45
端縦桁 | SS400 | C |  | 100 | x | 50 | x | 5 |  |  | 1495 | 2 | 9.36 | 27.99 |  | 0.9
中間縦桁 | SS400 | C |  | 100 | x | 50 | x | 5 |  |  | 932 | 1 | 9.36 | 8.72 |  | 0.28
中間縦桁 | SS400 | C |  | 100 | x | 50 | x | 5 |  |  | 552 | 1 | 9.36 | 5.17 |  | 0.17
ｽｷﾝﾌﾟﾚｰﾄ | SS400 | PL |  | 1480 | x | 9 |  |  |  |  | 1480 | 1 | 70.65 | 154.75 |  | 4.38
上下部ゴム | CR | P | φ | 20 | x | 11 | x | 65 |  |  | 1530 | 2 | 1.01 | 3.09
押え板 | SUS304 | FB |  | 32 | x | 9 |  |  |  |  | 1400 | 2 | 2.28 | 6.38
皿B.N | SUS304 |  | ｍ | 10 | [5 empty] | TW | 60 | 28 | 0.07 | 1.96
側部ゴム | CR | P | φ | 20 | x | 11 | x | 65 |  |  | 1530 | 2 | 1.01 | 3.09
押え板 | SUS304 | FB |  | 32 | x | 9 |  |  |  |  | 1464 | 2 | 2.28 | 6.68
皿B.N | SUS304 |  | ｍ | 10 | [5 empty] | TW | 60 | 28 | 0.07 | 1.96
吊金具 | SS400 | PL |  | 200 | * | 16 |  |  |  |  | 75 | 1 | 125.6 | 1.88 |  | 0.03
[13 empty] | 小 計 | 274.84 |  | 7.26
上部ﾋﾝｼﾞ | SS |  |  | 小型 |  | ※規格タイプ1 | [5 empty] | 1 | 12.7 | 12.7 |  | 0.25
下部ﾋﾝｼﾞ | SS |  |  | 小型 | [7 empty] | 1 | 6.8 | 6.8 |  | 0.1
[13 empty] | 小 計 | 19.5 |  | 0.35
鋼製スイングゲート | [6 empty] | 1400 |  |  | * | 1400
戸当装置・開き止め | [15 empty] | 1基当り
名 称 | 材 質 | 記 | 寸 法 | [7 empty] | (ｍｍ) | 個 | 単 位 | 重 量 |  | 塗装面積
|  | 号 | 断 面 | [7 empty] | 長 さ | 数 | 重 量 | ( kg ) |  | ( ｍ2 )
上下部戸当 | SUS304 | L |  | 75 | x | 75 | x | 9 |  |  | 1650 | 2 | 10.1 | 33.33 | ( | 0.5 | )
側部戸当 | SUS304 | L |  | 75 | x | 75 | x | 9 |  |  | 1400 | 2 | 10.1 | 28.28 | ( | 0.42 | )
ｱﾝｶｰ材 | SS400 | RB | φ | 9 | [6 empty] | 100 | 20 | 0.5 | 1
ﾋﾝｼﾞ取付板 | SUS304 | PL |  | 220 | x | 6 |  |  |  |  | 164 | 1 | 47.58 | 1.72 | ( | 0.04 | )
ﾋﾝｼﾞ取付板 | SUS304 | PL |  | 220 | x | 6 |  |  |  |  | 120 | 1 | 47.58 | 1.26 | ( | 0.03 | )
ﾋﾝｼﾞ取付板 | SUS304 | PL |  | 220 | x | 6 |  |  |  |  | 160 | 1 | 47.58 | 1.67 | ( | 0.04 | )
ﾋﾝｼﾞ取付板 | SS400 | FB |  | 65 | x | 6 |  |  |  |  | 230 | 1 | 3.06 | 0.7
ﾋﾝｼﾞ取付板 | SS400 | FB |  | 65 | x | 6 |  |  |  |  | 186 | 1 | 3.06 | 0.57
ﾋﾝｼﾞ取付板 | SS400 | FB |  | 38 | x | 6 |  |  |  |  | 160 | 1 | 1.79 | 0.29
ｱﾝｶｰB.N | SUS304 |  | ｍ | 16 | [5 empty] | PW,SW,2NT | 180 | 4 | 0.37 | 1.48
ｱﾝｶｰB.N | SUS304 |  | ｍ | 12 | [5 empty] | PW,SW,2NT | 150 | 4 | 0.18 | 0.72
[13 empty] | 小計 | 71.02 | ( | 1.03 | )
開き止め
開き止め | SS400 | H |  | 100 | x | 100 | x | 6 | x | 8 | 191 | 1 | 16.9 | 3.23 |  | 0.11
開き止め | SS400 | PL |  | 200 | x |  |  | 9 |  |  | 200 | 1 | 70.65 | 2.83 |  | 0.08
緩衝ゴム | CR | 角 |  | 30 | x |  |  | 52 |  |  | 100 | 1 | 1.28 | 0.13
押え板 | SUS304 | FB |  | 32 | x |  |  | 6 |  |  | 100 | 1 | 1.52 | 0.15
皿B.N | SUS304 |  | ｍ | 10 | [5 empty] | PW | 40 | 2 | 0.05 | 0.1
打込式ｱﾝｶｰ | SUS304 |  | ｍ | 12 | [5 empty] | PW,SW | 80 | 4 | 0.16 | 0.64
[13 empty] | 小 計 | 7.08 |  | 0.19
[13 empty] | 合 計 | 372.44 |  | 7.8
[14 empty] | 酸洗 | ( | 1.03 | )

## 鋼製スライドゲート1400×1400材料表
枠付鋼製スライドゲート(逆水密) | [5 empty] | 1400 |  |  | * |  | 1400
扉体装置 | [15 empty] | 1基当り
名 称 | 材 質 | 記 |  | 寸 法 ( ｍｍ ) | [7 empty] | 数 | 単 位 | 重 量 |  | 塗装面積
|  | 号 |  | 断 面 | [6 empty] | 長 さ | 量 | 重 量 | ( kg ) |  | ( ｍ2 )
上部横桁 | SS400 | C |  | 125 | * | 65 | * | 6 |  |  | 1580 | 1 | 13.4 | 21.17 |  | 0.6
中間横桁 | SS400 | C |  | 125 | * | 65 | * | 6 |  |  | 1568 | 1 | 13.4 | 21.01 |  | 0.6
下部横桁 | SS400 | C |  | 125 | * | 65 | * | 6 |  |  | 1568 | 1 | 13.4 | 21.01 |  | 0.6
端縦桁 | SS400 | C |  | 125 | * | 65 | * | 6 |  |  | 1419 | 2 | 13.4 | 38.03 |  | 1.08
中間縦桁 | SS400 | C |  | 125 | * | 65 | * | 6 |  |  | 919 | 1 | 13.4 | 12.31 |  | 0.35
中間縦桁 | SS400 | C |  | 125 | * | 65 | * | 6 |  |  | 488 | 1 | 13.4 | 6.54 |  | 0.19
ｶﾞｲﾄﾞｼｭ- | SUS304 | SB |  | 20 | * | 20 |  |  |  |  | 60 | 4 | 3.17 | 0.76
ﾌﾛﾝﾄｼｭ- | SUS304 | FB |  | 50 | * | 12 |  |  |  |  | 60 | 4 | 4.76 | 1.14
ｽｷﾝﾌﾟﾚｰﾄ | SS400 | PL |  | 1405 | * | 9 |  |  |  |  | 1560 | 1 | 70.65 | 154.85 |  | 4.3836
上部ゴム | CR | P | φ | 30 | * | 12 | * | 75 |  |  | 1560 | 1 | 1.46 | 2.28
押え板 | SUS304 | FB |  | 40 | * | 6 |  |  |  |  | 1560 | 1 | 1.9 | 2.96
当て板 | SS400 | FB |  | 38 | * | 9 |  |  |  |  | 1560 | 1 | 2.68 | 4.18
皿B.N | SUS304 |  | ｍ | 12 | [5 empty] | TW | 65 | 16 | 0.1 | 1.6
側部ゴム | CR | P | φ | 30 | * | 12 | * | 75 |  |  | 1490 | 2 | 1.46 | 4.35
押え板 | SUS304 | FB |  | 38 | * | 6 |  |  |  |  | 1450 | 2 | 1.81 | 5.25
当て板 | SS400 | FB |  | 38 | * | 9 |  |  |  |  | 1452 | 2 | 2.68 | 7.78
皿B.N | SUS304 |  | ｍ | 12 | [5 empty] | TW | 65 | 28 | 0.1 | 2.8
下部ゴム | CR | 平 |  | 15 | * | 80 |  |  |  |  | 1560 | 1 | 1.54 | 2.4
押え板 | SUS304 | FB |  | 75 | * | 9 |  |  |  |  | 1560 | 1 | 5.35 | 8.35
当て材 | SS400 | L |  | 75 | * | 75 | * | 6 |  |  | 1560 | 1 | 6.85 | 10.69 |  | 0.234
皿B.N | SUS304 |  | ｍ | 12 | [5 empty] | PW | 50 | 16 | 0.08 | 1.28
ﾘﾌﾞﾌﾟﾚ-ﾄ | SS400 | PL |  | 84 | * | 9 |  |  |  |  | 65 | 1 | 70.65 | 0.39 |  | 0.01092
クサビ | C3604B | PL |  | 20 | * | 25 |  |  |  |  | 100 | 4 | 0.44 | 0.18
ライナ－ | SUS304 | PL |  | 25 | * | 6 |  |  |  |  | 100 | 4 | 47.58 | 0.48
BT | SUS304 |  | ｍ | 12 | [5 empty] | TW | 30 | 4 | 0.05 | 0.2
支持材 | SS400 | FB |  | 38 | * | 6 |  |  |  |  | 120 | 2 | 1.79 | 0.43 |  | 0.01824
BT | SUS304 |  | ｍ | 12 | [5 empty] | PW | 30 | 4 | 0.05 | 0.2
ﾘﾌﾞﾌﾟﾚ-ﾄ | SS400 | PL |  | 88 | * | 6 |  |  |  |  | 125 | 2 | 47.1 | 1.04 |  | 0.044
ﾘﾌﾞﾌﾟﾚ-ﾄ | SS400 | PL |  | 59 | * | 6 |  |  |  |  | 125 | 2 | 47.1 | 0.69 |  | 0.0295
吊金具 | SS400 | PL |  | 90 | * | 16 |  |  |  |  | 230 | 1 | 125.6 | 2.6 |  | 0.0414
吊金具 | SS400 | PL |  | 119 | * | 12 |  |  |  |  | 125 | 2 | 94.2 | 2.8 |  | 0.0595
吊金具 | SS400 | PL |  | 50 | * | 12 |  |  |  |  | 210 | 1 | 94.2 | 0.99 |  | 0.021
取付B.N | SUS304 |  | ｍ | 20 | [5 empty] | PW,SW | 55 | 2 | 0.3 | 0.6
[13 empty] | 小 計 | 341.34 |  | 8.2622
枠付鋼製スライドゲート(逆水密) | [5 empty] | 1400 |  |  | * |  | 1400
戸当装置 | [10 empty] | 4244 | H |  |  |  | 1基当り
名 称 | 材 質 | 記 |  | 寸 法 ( ｍｍ ) | [7 empty] | 数 | 単 位 | 重 量 |  | 塗装面積
|  | 号 |  | 断 面 | [6 empty] | 長 さ | 量 | 重 量 | ( kg ) |  | ( ｍ2 )
下部戸当り | SS400 | H |  | 125 | * | 125 | * | 6.5 | * | 9 | 1532 | 1 | 23.6 | 36.16
下部戸当り | SS400 | H |  | 125 | * | 125 | * | 6.5 | * | 9 | 330 | 2 | 23.6 | 15.58
下部戸当り | SUS304 | PL |  | 145 | * | 6 |  |  |  |  | 1380 | 1 | 47.58 | 9.52 | ( | 0.2 | )
下部戸当り | SUS304 | PL |  | 158 | * | 6 |  |  |  |  | 350 | 2 | 47.58 | 5.26 | ( | 0.11 | )
下部戸当り | SUS304 | PL |  | 57 | * | 6 |  |  |  |  | 118 | 4 | 47.58 | 1.28 | ( | 0.03 | )
B.N | SUS304 |  | ｍ | 12 | [5 empty] | PW,SW | 45 | 8 | 0.08 | 0.64
側部戸当り | SUS304 | PL |  | 455 | * | 8 |  |  |  |  | 3300 | 2 | 63.44 | 190.51 | ( | 3 | )
側部戸当り | SUS304 | C |  | 130 | * | 65 | * | 6 |  |  | 3300 | 2 | 12 | 10.3 | ( | 1.29 | )
B.N | SUS304 |  | ｍ | 12 | [5 empty] | PW | 35 | 24 | 0.05 | 1.2
上部戸当り | SUS304 | PL |  | 232 | * | 6 |  |  |  |  | 1400 | 1 | 47.58 | 15.45 | ( | 0.32 | )
上部戸当り | SUS304 | PL |  | 59 | * | 6 |  |  |  |  | 157 | 2 | 47.58 | 0.88 | ( | 0.02 | )
B.N | SUS304 |  | ｍ | 12 | [5 empty] | PW,SW | 35 | 4 | 0.07 | 0.28
アンカ－ | SS400 | RB | φ | 13 | [6 empty] | 100 | 36 | 1.04 | 3.74
クサビ | SUS304 | PL |  | 20 | * | 25 |  |  |  |  | 100 | 4 | 0.4 | 1.6
[13 empty] | 小 計 | 292.4 | ( | 4.97 | )
枠付鋼製スライドゲート(逆水密) | [5 empty] | 1400 |  |  | * |  | 1400
[11 empty] | 4244 | H |  |  |  | 1基当り
名 称 | 材 質 | 記 |  | 寸 法 ( ｍｍ ) | [7 empty] | 数 | 単 位 | 重 量 |  | 塗装面積
|  | 号 |  | 断 面 | [6 empty] | 長 さ | 量 | 重 量 | ( kg ) |  | ( ｍ2 )
開閉装置
開閉機 |  |  |  | 手動ラック型(20kN) | [7 empty] | 1式 | 325 | 325
ラック棒 | SUS304 |  |  | 手動ラック型用 | [6 empty] | 2950 | 1 | 15 | 44.25
ラック棒継手 | SCS13 |  |  | 手動ラック型用 | [7 empty] | 1 | 3.2 | 3.2
ラックカバ－ | SUS304 |  |  | 手動ラック型用 | [6 empty] | 1000 | 1 | 3 | 3
B.N | SUS304 |  | ｍ | 24 | [5 empty] | SW | 100 | 2 | 0.6 | 1.2
吊ピン | SUS304N2 |  |  | 手動ラック型用 | [7 empty] | 1 | 1.2 | 1.2
スタンド |  |  |  | 手動ラック型用 | [7 empty] | 1 | 45 | 45
打込み式アンカー |  |  | ｍ | 20 | [6 empty] | 130 | 4 | 0.37 | 1.48
[13 empty] | 小 計 | 424.33
枠付鋼製スライドゲート(逆水密) | [5 empty] | 1400 |  |  | * |  | 1400
操作台 | 1500 | * | 2600 | [12 empty] | 1基当り
名 称 | 材 質 | 記 |  | 寸 法 ( ｍｍ ) | [7 empty] | 数 | 単 位 | 重 量 |  | 塗装面積
|  | 号 |  | 断 面 | [6 empty] | 長 さ | 量 | 重 量 | ( kg ) |  | ( ｍ2 )
手摺 | STKR400 | PIPE | □ | 50 | * | 50 | * | 3.2 |  |  | 2550 | 1 | 4.5 | 11.475 |  | 0.51
手摺 | STKR400 | PIPE | □ | 50 | * | 50 | * | 3.2 |  |  | 1450 | 2 | 4.5 | 13.05 |  | 0.58
手摺 | STKR400 | PIPE | □ | 50 | * | 50 | * | 3.2 |  |  | 1650 | 1 | 4.5 | 7.425 |  | 0.33
手摺 | STKR400 | PIPE | □ | 50 | * | 50 | * | 3.2 |  |  | 900 | 2 | 4.5 | 8.1 |  | 0.36
手摺 | STKR400 | PIPE | □ | 50 | * | 50 | * | 3.2 |  |  | 850 | 7 | 4.5 | 26.775 |  | 1.19
横さん | STKR400 | PIPE | □ | 50 | * | 50 | * | 3.2 |  |  | 1200 | 4 | 4.5 | 21.6 |  | 0.96
横さん | STKR400 | PIPE | □ | 50 | * | 50 | * | 3.2 |  |  | 650 | 8 | 4.5 | 23.4 |  | 1.04
横さん | STKR400 | PIPE | □ | 50 | * | 50 | * | 3.2 |  |  | 750 | 4 | 4.5 | 13.5 |  | 0.6
取付板 | SS400 | FB |  | 65 | * | 6 |  |  |  |  | 110 | 9 | 3.0615 | 3.0309 |  | 0.0143
タラップ | STK400 | PIPE | φ | 48.6 |  | t | = | 3.2 |  |  | 2867 | 2 | 3.58 | 20.5277 |  | 0.88
タラップ | STK400 | PIPE | φ | 34 |  | t | = | 2.3 |  |  | 500 | 8 | 1.8 | 7.2 |  | 0.43
タラップ | STK400 | PIPE | φ | 34 |  | t | = | 2.3 |  |  | 144 | 4 | 1.8 | 1.0368 |  | 0.06
取付板 | SS400 | FB |  | 65 | * | 6 |  |  |  |  | 110 | 2 | 3.0615 | 0.67353 |  | 0.0143
取付板 | SS400 | FB |  | 50 | * | 6 |  |  |  |  | 110 | 9 | 2.355 | 2.3314 |  | 0.011
打込みアンカー | SUS304 |  | ｍ | 12 | [5 empty] | PW | 90 | 8 | 0.06 | 0.48
打込みアンカー | SUS304 |  | ｍ | 12 | [5 empty] | PW | 90 | 6 | 0.06 | 0.36
[13 empty] | 小 計 | 160.9654 |  | 6.9796
[13 empty] | 合計 | 1219.0354 |  | 15.2418
[14 empty] | 酸洗い | ( | 4.97 | )

## 中表紙-付属物設置工
96
３.付属物設置工
14k653.8 左岸樋管

## 付属物設置工数量表
集 計 表
種別 (レベル３) | 細別 (レベル４) | 規格 (レベル５) | 単位 | 数量 | 摘要
付属物設置工 |  |  | 式 | 1
| 転落防止柵 | H=0.9ｍ | 箇所 | 1 | 操作台 昇降ステップ含む
| グラウトホール | φ100 L=500 | 箇所 | 1
| グラウトホール | φ100 L=700 | 箇所 | 1

## 付属物設置工計算書
|  | 付属物設置工 |  | 計 算 書 |  |  | 1 |  | 1式当り |  |  | 付属物設置工 | 計 算 書 | 2 |  | 1式当り
名 称 | 計 算 式 | [6 empty] | 単位 | 数 量 | 名 称 | 計 算 式 |  |  |  | 単位 | 数 量
防止柵工
転落防止柵
H=0.9ｍ |  |  | 操作台 |  | N | = | 1 | 箇所 | 1
昇降ｽﾃｯﾌﾟ含む
グラウトホール工
グラウトホール
φ100 L=500 |  |  |  |  | N | = | 1 | 箇所 | 1
φ100 L=700 |  |  |  |  | N | = | 1 | 箇所 | 1

## 中表紙-法覆護岸工
96
４.法覆護岸工
14k653.8 左岸樋管

## 法覆護岸工数量表
集 計 表
種別 (レベル３) | 細別 (レベル４) | 規格 (レベル５) | 単位 | 数量 | 摘要
コンクリートブロック工 |  |  | 式 | 1
| 間知ブロック張 | 1:1.0 控え35cｍ | ｍ2 | 29
| 平ブロック張 | t=12cｍ | ｍ2 | 23
| 天 端 工 |  | ｍ | 5.7
| 基礎工（A） |  | ｍ | 5.3
| 階段工 | 現場打 B=1.0ｍ | 箇所 | 1

## 法覆護岸工計算書
|  |  | 法覆護岸工 |  |  |  | 数 量 計 算 書 | [5 empty] | 1 |  | 1式当り |  |  | 法覆護岸工 | 数 量 計 算 書 | 2 |  | 1式当り
名 称 | 計 算 式 | [12 empty] | 単位 | 数 量 | 名 称 | 計 算 式 |  |  |  | 単位 | 数 量
ｺﾝｸﾘｰﾄﾌﾞﾛｯｸ工
間知ﾌﾞﾛｯｸ張
1:1.0 控え35cｍ | A1 | = | 0.5 | ×( | 11.68 | + | 0.43 | + | 7.47 | )× | 6.21 | = | 60.8
| A2 | = | -0.5 | ×( | 2.93 | + | 8.26 | )× | 3.78 |  |  | = | -21.1
| A3 | = | -2.2 | × | 2.43 | [6 empty] | = | -5.3
| A4 | = | -1.6 | × | 3.07 | [6 empty] | = | -4.9
| A5 | = | -0.5 | × | 0.43 | × | 1.17 |  |  |  |  | = | -0.3
[11 empty] | ΣA | = | 29.2 | ｍ2 | 29.2
平ブロック張
t=12cｍ | A1 | = | 0.5 | ×( | 3.17 | + | 3.44 | )× | 4.3 |  |  | = | 14.21
| A2 | = | 0.5 | ×( | 3.67 | + | 3.63 | )× | 1.7 |  |  | = | 6.21
| A3 | = | 3.63 | × | 0.6 | [6 empty] | = | 2.2
[11 empty] | ΣA | = | 22.62 | ｍ2 | 22.6
天 端 工
| L | = | 3.38 | + | 1.7 | + | 0.6 |  |  |  |  | = | 5.68 | ｍ | 5.7
基礎工(A)
| L | = | 2.1 | + | 3.17 | [6 empty] | = | 5.27 | ｍ | 5.3
階 段 工
現場打 B=1.0ｍ | [10 empty] | N | = | 1 | 箇所 | 1

## 間知ブロック張数量表
集 計 表
種別 (レベル３) | 細別 (レベル４) | 規格 (レベル５) | 単位 | 数量 | 摘要
間知ブロック張 |  |  | 式 | 1
| 間知ブロック | 控え35cｍ | ｍ2 | 10
| 裏 込 材 | RC-40 | ｍ3 | 3.1
| 胴込コンクリート | 18-8-25BB | ｍ3 | 2.2
| 水抜パイプ | VPφ50 | ｍ | 1.7
| 吸出防止材 | 300×300×30 | ｍ2 | 0.3

## 間知ブロック張計算書
| 間知ブロック張 | [5 empty] | 数 量 |  | 計 算 書 | [5 empty] | 10ｍ2当り
名 称 | 計 算 式 | [12 empty] | 単位 | 数 量
間知ブロック
控え35cｍ | [10 empty] | A | = | 10 | ｍ2 | 10
裏 込 材 |  |  |  |  | 法長 |  | 延長 |  | 断面積 |  | 延長
RC-40 | V | = | 10 | ÷( | 6.21 | × | 10 | )× | 1.9 | × | 10 | = | 3.06 | ｍ3 | 3.1
胴込コンクリート |  |  |  |  | 2.2ｍ3/10ｍ2
18-8-25BB | V | = | 10 | × | 0.22 | [6 empty] | = | 2.2 | ｍ3 | 2.2
水抜パイプ |  |  | 法長 |  | 根入れ |  | 1:1の斜率 |  | 延長
VPφ50 | A | =( | 6.21 | - | 1 | × | 1.414 | )× | 10 |  |  | = | 47.96
[5 empty] | 法長 |  | 延長 |  | A
| N | ={ | 10 | ÷( | 6.21 | × | 10 | )× | 47.96 | }÷ | 3 | = | 2.6
[12 empty] | ≒ | 3
| L | = | 0.56 | × | 3 | [6 empty] | = | 1.68 | ｍ | 1.7
吸出防止材
300×300×30 | A | = | 0.3 | × | 0.3 | × | 3 |  |  |  |  | = | 0.27 | ｍ2 | 0.3

## 平ブロック張数量表
集 計 表
種別 (レベル３) | 細別 (レベル４) | 規格 (レベル５) | 単位 | 数量 | 摘要
平ブロック張 |  |  | 式 | 1
| 平張ブロック | 500×300×120 | ｍ2 | 10
| 裏 込 材 | RC-40 | ｍ3 | 1

## 平ブロック張計算書
| 平ブロック張 |  |  |  |  | 数 量 | 計 算 書 |  |  |  |  | 10ｍ2当り
名 称 | 計 算 式 | [9 empty] | 単位 | 数 量
平張ブロック
500×300×120 | [7 empty] | A | = | 10 | ｍ2 | 10
裏 込 材
RC-40 | [7 empty] | A | = | 10 | ｍ2 | 10
| V | = | 10 | × | 0.1 |  |  |  | = | 1 | ｍ3 | 1

## 天端工数量表
集 計 表
種別 (レベル３) | 細別 (レベル４) | 規格 (レベル５) | 単位 | 数量 | 摘要
天端工 |  |  | 式 | 1
| コンクリート | 18-8-40BB | ｍ3 | 0.44
| 型 枠 |  | ｍ2 | 2.5
| 目 地 材 | 樹脂発泡体 t=10ｍｍ | ｍ2 | 0.04 | 1箇所/10ｍ程度

## 天端工計算書
| 天 端 工 | [5 empty] | 数 量 |  | 計 算 書 |  |  |  | 10ｍ当り
名 称 | 計 算 式 | [10 empty] | 単位 | 数 量
コンクリート | [10 empty] | ※1
18-8-40BB | a | = | 0.5 | ×( | 0.3 | + | 0.05 | )× | 0.25 | = | 0.044
※1
| V | = | 0.044 | × | 10 |  |  |  |  | = | 0.44 | ｍ3 | 0.44
型 枠 | [6 empty] | ※1
| A | = | 0.25 | × | 10 | + | 0.044 |  |  | = | 2.54 | ｍ2 | 2.5
目 地 材 | [10 empty] | ※1
樹脂発泡体 t=10ｍｍ | A | = |  |  | 1箇所/10ｍ程度 |  |  |  |  | = | 0.044 | ｍ2 | 0.04

## 基礎工（A）数量表
集 計 表
種別 (レベル３) | 細別 (レベル４) | 規格 (レベル５) | 単位 | 数量 | 摘要
基礎工（A） |  |  | 式 | 1
| コンクリート | 18-8-40BB | ｍ3 | 1.09
| 型 枠 |  | ｍ2 | 8.1
| 均しｺﾝｸﾘｰﾄ | 18-8-40BB t=100 | ｍ3 | 0.6
| 均しｺﾝｸﾘｰﾄ型枠 |  | ｍ2 | 2
| 目 地 材 | 樹脂発泡体 t=10ｍｍ | ｍ2 | 0.11 | 1箇所/10ｍ程度
| 基面整正 |  | ｍ2 | 6

## 基礎工（A）計算書
| 基礎工(A) | [5 empty] | 数 量 |  | 計 算 書 | [5 empty] | 10ｍ当り
名 称 | 計 算 式 | [12 empty] | 単位 | 数 量
コンクリート | [12 empty] | ※1
18-8-40BB | a | = | 0.4 | × | 0.35 | - | 0.5 | × | 0.25 | × | 0.25 | = | 0.109
※1
| V | = | 0.109 | × | 10 | [6 empty] | = | 1.09 | ｍ3 | 1.09
型 枠
| l | = | 0.35 | + | 0.1 | + | 0.35 |  |  |  |  | = | 0.8 | ｍ
※1
| A | = | 0.8 | × | 10 | + | 0.109 |  |  |  |  | = | 8.11 | ｍ2 | 8.1
均しｺﾝｸﾘｰﾄ
18-8-40BB t=100 | A | = | 0.6 | × | 10 | [6 empty] | = | 6 | ｍ2 | 6
| V | = | 6 | × | 0.1 | [6 empty] | = | 0.6 | ｍ3 | 0.6
均しｺﾝｸﾘｰﾄ型枠
| A | = | 0.1 | × | 2 | × | 10 |  |  |  |  | = | 2 | ｍ2 | 2
目 地 材 | [12 empty] | ※1
樹脂発泡体 t=10ｍｍ | A | = |  |  | 1箇所/10ｍ程度 | [6 empty] | = | 0.109 | ｍ2 | 0.11
基面整正
| A | = |  |  | 均しコンクリート面積に同じ | [6 empty] | = | 6 | ｍ2 | 6

## 階段工数量表
集 計 表
種別 (レベル３) | 細別 (レベル４) | 規格 (レベル５) | 単位 | 数量 | 摘要
階段工 |  |  | 式 | 1
| コンクリート | 18-8-40BB | ｍ3 | 5.71
| 型 枠 |  | ｍ2 | 26.2
| 均しｺﾝｸﾘｰﾄ | 18-8-40BB t=100 | ｍ3 | 1.3
| 均しｺﾝｸﾘｰﾄ型枠 |  | ｍ2 | 1.6

## 階段工計算書
| 階 段 工 | [5 empty] | 数 量 |  | 計 算 書 |  |  |  | 1 |  | 1箇所当り |  | 階 段 工 | 数 量 | 計 算 書 | 2 |  | 1箇所当り |  | 階 段 工 | 数 量 | 計 算 書 | 3 |  | 1箇所当り
名 称 | 計 算 式 | [12 empty] | 単位 | 数 量 | 名 称 | 計 算 式 |  |  |  | 単位 | 数 量 | 名 称 | 計 算 式 |  |  |  | 単位 | 数 量
コンクリート
18-8-40BB
階段部断面積 | a1 | = | 0.5 | ×( | 3.64 | + | 3.49 | )× | 0.52
|  | + | 0.5 | ×( | 0.3 | + | 0.33 | )× | 0.35
|  | + | 0.5 | ×( | 3.07 | + | 3.1 | )× | 0.53
|  | + | 0.5 | × | 0.3 | × | 0.43 | - | 0.5 | × | 0.354
|  | × | 0.2 | × | 8 | - | 0.5 | × | 0.34 | × | 0.19
※1
|  | - | 0.5 | × | 0.25 | × | 0.25 | × | 8 |  |  | = | 3.1
小口部断面積 | a2 | = | 0.5 | ×( | 3.64 | + | 3.46 | )× | 0.62
|  | + | 0.5 | ×( | 0.3 | + | 0.32 | )× | 0.45
|  | + | 0.5 | ×( | 3.07 | + | 3.06 | )× | 0.63
※2
|  | + | 0.5 | × | 0.3 | × | 0.55 |  |  |  |  | = | 4.35
|  |  | ※1 |  |  |  | ※2
| V | = | 3.1 | × | 1 | + | 4.35 | × | 0.3 | × | 2 | = | 5.71 | ｍ3 | 5.71
型 枠 | [12 empty] | ※3
階段部辺長 | l1 | = | 2 | + | 0.19 | + | 1.6 | + | 0.24 | + | 0.43 | = | 4.46
※4
小口部辺長 | l2 | = | 3.64 | + | 3.07 | + | 0.55 |  |  |  |  | = | 7.26
|  |  | ※3 |  |  |  | ※4
| A | = | 4.46 | × | 1 | + | 7.26 | × | 0.3 | × | 2
|  |  | ※2 |  | 面 |  | 箇所
|  | + | 4.35 | × | 2 | × | 2 |  |  |  |  | = | 26.22 | ｍ2 | 26.2
均しｺﾝｸﾘｰﾄ
18-8-40BB t=100 | L | = | 3.49 | + | 0.33 | + | 3.1 |  |  |  |  | = | 6.92
| A | = | 6.92 | × | 1.8 | [6 empty] | = | 12.46 | ｍ2 | 12.46
| V | = | 12.46 | × | 0.1 | [6 empty] | = | 1.25 | ｍ3 | 1.3
均しｺﾝｸﾘｰﾄ型枠
| A | = | 6.92 | × | 0.1 | × | 2 | + | 1.8 | × | 0.11 | = | 1.58 | ｍ2 | 1.6

## 中表紙-付帯道路工
96
５.付帯道路工
14k653.8 左岸樋管

## 付帯道路工数量表
集 計 表
種別 (レベル３) | 細別 (レベル４) | 規格 (レベル５) | 単位 | 数量 | 摘要
付帯道路工 As舗装工 |  |  | 式 | 1
| 表 層 | 再生密粒度As t=5cｍ | ｍ2 | 54
| 路 盤 | RC-40 t=10cｍ | ｍ2 | 54
| 路 肩 工 |  | ｍ | 28

## 付帯道路工計算書
|  |  | 付帯道路工 |  |  |  | 数 量 計 算 書 |  |  |  |  | 1式当り |  |  |  | 舗装面積求積表 | [8 empty] | 1式当り
名 称 | 計 算 式 | [9 empty] | 単位 | 数 量 | 名 称 | 計 算 式 | [9 empty] | 単位 | 数 量
ｱｽﾌｧﾙﾄ舗装工 | [15 empty] | 底辺 |  | 高さ
[13 empty] | ① | A | ＝ | 8.19 | × | 3.06 | ÷ | 2 |  | ＝ | 12.5307 | ｍ2
表 層 | [12 empty] | ② | A | ＝ | 6.54 | × | 2.2 | ÷ | 2 |  | ＝ | 7.194 | ｍ2
再生密粒度As t=5cｍ |  |  |  |  | 別紙面積求積表より |  |  | A | = | 54.3 | ｍ2 | 54 | ③ | A | ＝ | 6.54 | × | 2.41 | ÷ | 2 |  | ＝ | 7.8807 | ｍ2
[13 empty] | ④ | A | ＝ | 4.11 | × | 3.12 | ÷ | 2 |  | ＝ | 6.4116 | ｍ2
[13 empty] | ⑤ | A | ＝ | 8.5 | × | 3 | ÷ | 2 |  | ＝ | 12.75 | ｍ2
路 盤 | [12 empty] | ⑥ | A | ＝ | 5.63 | × | 2.67 | ÷ | 2 |  | ＝ | 7.516 | ｍ2
RC-40 t=10cｍ |  |  |  |  | 表層面積に同じ |  |  | A | = | 54.3 | ｍ2 | 54 | [8 empty] | ΣA | = | 54.2831 | ｍ2 | 54.3
路 肩 工
| L | = | 10.9 | + | 0.6 | + | 16.3 |  | = | 27.8 | ｍ | 28

## 路肩工数量表
集 計 表
種別 (レベル３) | 細別 (レベル４) | 規格 (レベル５) | 単位 | 数量 | 摘要
路肩工 |  |  | 式 | 1
| コンクリート | 18-8-25BB | ｍ3 | 0.3
| 型 枠 |  | ｍ2 | 1.1
| 目 地 材 | 樹脂発泡体 t=10ｍｍ | ｍ2 | 0.03 | 1箇所/10ｍ程度

## 路肩工計算書
| 路 肩 工 | [5 empty] | 数 量 |  | 計 算 書 |  |  |  | 10ｍ当り
名 称 | 計 算 式 | [10 empty] | 単位 | 数 量
コンクリート | [10 empty] | ※1
18-8-25BB | a | = | 0.5 | ×( | 0.3 | + | 0.25 | )× | 0.11 | = | 0.03
※1
| V | = | 0.03 | × | 10 |  |  |  |  | = | 0.3 | ｍ3 | 0.3
型 枠 | [6 empty] | ※1
| A | = | 0.11 | × | 10 | + | 0.03 |  |  | = | 1.13 | ｍ2 | 1.1
目 地 材 | [10 empty] | ※1
樹脂発泡体 t=10ｍｍ | A | = |  |  | 1箇所/10ｍ程度 |  |  |  |  | = | 0.03 | ｍ2 | 0.03

## 中表紙-護岸復旧工
96
６.護岸復旧工
14k653.8 左岸樋管

## 護岸復旧工数量表
集 計 表
種別 (レベル３) | 細別 (レベル４) | 規格 (レベル５) | 単位 | 数量 | 摘要
構造物取壊し工 |  |  | 式 | 1
| 舗装版切断 | As t=5cｍ | ｍ | 8.5
| 舗装版破砕 | As t=5cｍ | ｍ2 | 24.36
| 殻運搬・処理 |  | ｍ3 | 1.22
| 床 掘 |  | ｍ3 | 90
| 埋 戻 し | 流用土 | ｍ3 | 143.6
| 搬 入 土 |  | ｍ3 | 42
| コンクリート取壊し | 有筋 | ｍ3 | 26
| 練ブロック積取壊し | 無筋 | ｍ3 | 2.6
| 殻運搬・処理 | 有筋 | ｍ3 | 26
| 殻運搬・処理 | 無筋 | ｍ3 | 2.6
| スイングゲート撤去 | φ700用 | 門 | 1 | 川表
| スライドゲート撤去 | φ700用 | 門 | 1 | 川裏
ブロック積工 |  |  | 式 | 1
| ブロック積工 | 控え35cｍ,裏コン無し | ｍ2 | 18.5
| 裏込め材 | 再生ｸﾗｯｼｬｰﾗﾝ RC-40 | ｍ3 | 5.5
| 天 端 工 |  | ｍ | 7.8
法面工 |  |  | 式 | 1
| 盛土法面整形 |  | ｍ2 | 34.4
| 法面植生材 | 張芝 | ｍ2 | 34.4
舗装工 |  |  | 式 | 1
| 表層工 | t=5cｍ | ｍ2 | 34
| 路盤工 | RC-30・t=10cｍ | ｍ2 | 36

## 護岸復旧工計算書
| 護岸復旧工 | [5 empty] | 数 量 |  | 計 算 書 | [5 empty] | 1式当り |  | 護岸復旧工 | [5 empty] | 数 量 |  | 計 算 書 | [5 empty] | 1式当り |  | 護岸復旧工 | [5 empty] | 数 量 |  | 計 算 書 |  |  |  | 1式当り
名 称 | 計 算 式 | [12 empty] | 単位 | 数 量 | 名 称 | 計 算 式 | [12 empty] | 単位 | 数 量 | 名 称 | 計 算 式 | [10 empty] | 単位 | 数 量
構造物取壊し工 | [31 empty] | ブロック積工
舗装版切断 | L | = | 3.8 | + | 4.7 | [6 empty] | = | 8.5 | ｍ | 8.5 | 練ブロック取壊し | V | =｛ | 0.5 | ×（ | 2.72 | + | 2.75 | ）× | 2.7 | ｝× | 0.35 | = | 2.5846 | ｍ3 | 2.6 | ブロック積み面積 | A | = | 0.5 | ×（ | 7.8 | + | 5.9 | ）× | 2.7 | ＝ | 18.495 | ｍ2 | 18.5
As t-5㎝ | [15 empty] | 有筋 | [15 empty] | 1：1.0 裏Co無
舗装版破砕 | A | = | [9 empty] | = | 24.36 | ｍ2 | 24.4 | Co殻運搬処分 | V | = | 25.8148 | [8 empty] | = | 25.8148 | ｍ3 | 26 | 裏込め材 | V | = | 18.495 | × | 0.3 |  |  |  |  | ＝ | 5.5485 | ｍ3 | 5.5
As t-5㎝ | [15 empty] | 有筋 | [15 empty] | RC-40
As殻運搬処分 | V | = | 24.36 | × | 0.05 | [6 empty] | = | 1.218 | ｍ3 | 1.2 | Co殻運搬処分 | V | = | 2.5846 | [8 empty] | = | 2.5846 | ｍ3 | 3 | 天端工 | L | [8 empty] | ＝ | 7.8 | ｍ | 7.8
無筋
床掘 | V | = | 9.3 | × | 12.6 | [6 empty] | = | 117.18 |  |  | スイングゲート撤去 | N | [10 empty] | = | 1 | 門 | 1 | 法面工
φ700
|  | -（ | 1.4 | × | 1.4 | + | 1.6 | × | 0.1 | ）× | 12.6 | = | 26.712 | [18 empty] | 盛土法面整形 | A | = | 0.5 | ×（ | 6.5 | + | 3.7 | ）× | 3.4 | ＝ | 17.34
[13 empty] | 90.468 | ｍ3 | 90 | スライドゲート撤去 | N | [10 empty] | = | 1 | 門 | 1 |  |  | + | 0.5 | ×（ | 6.5 | + | 2.5 | ）× | 3.8 | ＝ | 17.1
φ700
[43 empty] | 34.44 | ｍ2 | 34.4
埋戻し | V | = | 11.4 | × | 12.6 | [6 empty] | = | 143.64 | ｍ3 | 144
[32 empty] | 法面植生材 | A | [8 empty] | = | 34.44 | ｍ2 | 34.4
張芝
購入土 | V | = | 117.18 | - | 143.64 | ÷ | 0.9 |  |  |  |  | = | -42.42 | ｍ3 | -42
（残土処分量から逆算）
舗装工
コンクリート取壊し | V | = | 0.5 | ×（ | 2.33 | × | 1.91 | ）× | 1.91 |  |  | = | 4.25
有筋 | [31 empty] | 表層工 | A | [8 empty] | = | 34.44 | ｍ2 | 34.4
|  | - | 0.5 | ×（ | 1.35 | × | 1.56 | ）× | 1.56 |  |  | = | 1.6427 | [18 empty] | 再生密粒度As
|  | + | 1.4 | × | 1.4 | × | 11.82 |  |  |  |  | = | 23.1672
[32 empty] | 路盤工 | A | = | 34.44 | +（ | 6.9 | + | 6.5 | ）× | 0.1 | = | 35.78 | ｍ2 | 35.8
|  | + | 1.35 | × | 0.35 | × | 1.91 |  |  |  |  | = | 0.90247 | [18 empty] | RC-30
|  | + | 1.4 | × | 0.42 | × | 2.4 |  |  |  |  | = | 1.4112
|  | - | 0.25 | × | π | × | 0.7 | ^2× | 12.6 |  |  | = | 4.849
|  | - | 0.7 | × | 1.15 | × | 0.22 |  |  |  |  | = | 0.1771
|  | + | 1.6 | × | 0.1 | × | 12.24 |  |  |  |  | = | 1.9584
|  | + | 0.5 | ×（ | 2.35 | + | 6.1 | ）× | 1.88 | × | 0.1 | = | 0.7943
[13 empty] | 25.8148 | ｍ3 | 26

## 護岸復旧工（天端）数量表
集 計 表
種別 (レベル３) | 細別 (レベル４) | 規格 (レベル５) | 単位 | 数量 | 摘要
天端工 |  |  | 式 | 1
| コンクリート | 18-8-40BB | ｍ3 | 0.44
| 型 枠 |  | ｍ2 | 2.5
| 目 地 材 | 樹脂発泡体 t=10ｍｍ | ｍ2 | 0.04

## 護岸復旧工（天端）計算書
| 護岸復旧工（天端） | [5 empty] | 数 量 |  | 計 算 書 | [5 empty] | 10ｍ当り
名 称 | 計 算 式 | [12 empty] | 単位 | 数 量
コンクリート | V | = | 0.5 | ×（ | 0.3 | + | 0.05 | ）× | 0.25 | × | 10 | = | 0.4375 | ｍ3 | 0.4
18-8-40BB
型枠 | A | = | 0.25 | × | 10 | [6 empty] | = | 2.5 | ｍ2 | 2.5
目地材 | A | = | 0.5 | ×（ | 0.3 | + | 0.05 | ）× | 0.25 |  |  | = | 0.04375 | ｍ2 | 0.04
樹脂発泡体 t=10ｍｍ |  |  | 10ｍに1箇所設置

## 中表紙-構造物取壊し工
96
７.構造物取壊し工
14k653.8 左岸樋管

## 構造物取壊し工数量表
集 計 表
種別 (レベル３) | 細別 (レベル４) | 規格 (レベル５) | 単位 | 数量 | 摘要
構造物取壊し工 |  |  | 式 | 1
| ｺﾝｸﾘｰﾄ構造物取壊し | 無筋 | ｍ3 | 1
| 舗装版切断 | As t=5cｍ | ｍ | 11
| 舗装版破砕 | As t=5cｍ | ｍ2 | 53
| ｺﾝｸﾘｰﾄﾌﾞﾛｯｸ撤去 | 間知ﾌﾞﾛｯｸ 控え35cｍ | ｍ3 | 21
運搬処理工 |  |  | 式 | 1
| 殻 運 搬 | 無筋コンクリート | ｍ3 | 23
|  | アスファルト殻 | ｍ3 | 3
| 殻 処 分 | 無筋コンクリート | ｍ3 | 23
|  | アスファルト殻 | ｍ3 | 3

## 構造物撤去工
|  |  | 構造物撤去工 |  |  |  | 数 量 計 算 書 | [5 empty] | 1 |  | 1式当り |  |  | 構造物撤去工 | 数 量 計 算 書 | 2 |  | 1式当り |  |  |  | 舗装面積求積表 | [8 empty] | 1式当り
名 称 | 計 算 式 | [12 empty] | 単位 | 数 量 | 名 称 | 計 算 式 |  |  |  | 単位 | 数 量 | 名 称 | 計 算 式 | [9 empty] | 単位 | 数 量
構造物取壊し工 | [25 empty] | 底辺 |  | 高さ
[23 empty] | ① | A | ＝ | 8.45 | × | 3 | ÷ | 2 |  | ＝ | 12.675 | ｍ2
ｺﾝｸﾘｰﾄ構造物取壊し | [22 empty] | ② | A | ＝ | 6.5 | × | 2.29 | ÷ | 2 |  | ＝ | 7.4425 | ｍ2
無筋 | ・護岸基礎 |  |  |  | L | = | 7.47 | ｍ | [14 empty] | ③ | A | ＝ | 6.5 | × | 0.82 | ÷ | 2 |  | ＝ | 2.665 | ｍ2
[23 empty] | ④ | A | ＝ | 7.69 | × | 1.89 | ÷ | 2 |  | ＝ | 7.2671 | ｍ2
| a | = | 0.4 | × | 0.35 | - | 0.5 | × | 0.25 | × | 0.25 | = | 0.11 | [9 empty] | ⑤ | A | ＝ | 7.69 | × | 2.56 | ÷ | 2 |  | ＝ | 9.8432 | ｍ2
[23 empty] | ⑥ | A | ＝ | 5.35 | × | 2.54 | ÷ | 2 |  | ＝ | 6.7945 | ｍ2
| V | = | 0.11 | × | 7.47 | [6 empty] | = | 0.8 | [9 empty] | ⑦ | A | ＝ | 5.35 | × | 2.23 | ÷ | 2 |  | ＝ | 5.9652 | ｍ2
[31 empty] | ΣA | = | 52.6525 | ｍ2 | 52.7
| ・護岸天端 |  |  |  | L | = | 11.68 | ｍ
| a | = | 0.5 | ×( | 0.3 | + | 0.05 | )× | 0.25 |  |  | = | 0.04
| V | = | 0.04 | × | 11.68 | [6 empty] | = | 0.5
| ΣV | = | 0.8 | + | 0.5 | [6 empty] | = | 1.3 | ｍ3 | 1
舗装版切断
As t=5cｍ | L | = | 8.5 | + | 2.7 | [6 empty] | = | 11.2 | ｍ | 11
舗装版破砕
As t=5cｍ |  |  |  |  | 別紙面積求積表より | [5 empty] | A | = | 52.6525 | ｍ2 | 53
ｺﾝｸﾘｰﾄﾌﾞﾛｯｸ撤去
間知ﾌﾞﾛｯｸ 控え35cｍ
| A1 | = | 0.5 | ×( | 11.68 | + | 0.43 | + | 7.47 | )× | 6.21 | = | 60.8
| A2 | = | -0.5 | × | 0.43 | × | 1.17 |  |  |  |  | = | -0.3
[11 empty] | ΣA | = | 60.5
| V | = | 60.5 | × | 0.35 | [6 empty] | = | 21.2 | ｍ3 | 21
運搬処理工
殻 運 搬
無筋コンクリート | V | = | 1.3 | + | 60.5 | × | 0.35 |  |  |  |  | = | 22.5 | ｍ3 | 23
アスファルト殻 | V | = | 52.6525 | × | 0.05 | [6 empty] | = | 2.6 | ｍ3 | 3
殻 処 分
無筋コンクリート | [10 empty] | V | = | 22.5 | ｍ3 | 23
アスファルト殻 | [10 empty] | V | = | 2.6 | ｍ3 | 3

## 中表紙-仮設工
96
８.仮設工
14k653.8 左岸樋管

## 仮設工数量表
集 計 表
種別 (レベル３) | 細別 (レベル４) | 規格 (レベル５) | 単位 | 数量 | 摘要
仮設工 |  |  | 式 | 1
| 盛 土 | 搬入土 | ｍ3 | 220
| 敷砂利 | t=10cｍ | ｍ3 | 14
| 大型土のう | 容量1ｍ3 | 袋 | 167 | 製作・据付・撤去
| 残土処理 |  | ｍ3 | 390

## 仮設工計算書
| 仮設工 | [5 empty] | 数 量 |  | 計 算 書 |  |  |  | 1式当り
名 称 | 計 算 式 | [10 empty] | 単位 | 数 量
盛土
14ｋ650～A-A | V | = | 2 | × | 10.6 |  |  |  |  | = | 21.2
|  | + | 0.5 | ×（ | 2 | + | 1 | ）× | 10.8 | = | 16.2
A-A～B-B | V | = | 0.5 | ×（ | 1 | + | 12 | ）× | 21 | = | 136.5
B-B～入口 | V | = | 0.5 | ×（ | 12 | + | 0 | ）× | 7.5 | = | 45
[11 empty] | 218.9 | ｍ3 | 220
敷砂利 | A | = | 3 | × | 42.4 |  |  |  |  | = | 127.2
ｔ-10
| 入口（平面図より） | [8 empty] | = | 11.6
138.8
| V | = | 138.8 | × | 0.1 |  |  |  |  | = | 13.88 | ｍ3 | 13.9
大型土のう
上段 | N | = | 73.8 | ｍ/ | 1.1 |  |  |  |  | = | 67
下段-川表 | N | = | 67.3 | ｍ/ | 1.1 |  |  |  |  | = | 61
下段-川裏 | N | = | 42.6 | ｍ/ | 1.1 |  |  |  |  | = | 39
[11 empty] | 167 | 袋 | 167
残土処分
搬入盛土 | V | [8 empty] | = | 218.9
大型土のう | V | [8 empty] | = | 167
[11 empty] | 385.9 | ｍ3 | 390

## 表紙 (2)
96
御庁第８-２号
御嵩町新庁舎等基盤造成（第２期）工事
数量計算書 その2

## 中表紙-小規模樋管工
96
1.数量総括表

## 総括表（小規模樋管工）
数 量 総 括 表
工種 | 種別 | 細別 | 規格 | 単位 | 数量 | 摘要
14k731地点
| 作業土工 |  |  | 式 | 1
|  | 床掘り | 土砂 | ｍ3 | 121
|  | 埋戻し | 流用土、転圧有 | ｍ3 | 55
|  | 残土処理 |  | ｍ3 | 74
|  | 基面整正 |  | ｍ2 | 30
| 小規模樋管工 |  |  | 式 | 1
|  | コンクリート | 24-8-25BB | ｍ3 | 27.5
|  | 型枠 |  | ｍ2 | 100.2
|  | 均しコンクリート | 18-8-40BB t=100 | ｍ3 | 2.9
|  | 均しコンクリート型枠 |  | ｍ2 | 4
|  | 伸縮目地 | t=10ｍｍ | ｍ2 | 11
T-14
|  | グレーチング蓋 | □1700×1600 | 組 | 1
|  | 足掛金物 | 30SW | 個 | 6
|  | 鉄筋 | SD345 D16 | t | 0.284
|  | 鉄筋 | SD345 D13 | t | 1.132
|  | 足場 | キャットウォーク | ｍ | 21.5
|  | 止水板 | cc-200×5 | ｍ | 12.3
|  | ヒューム管 | B-1種管 φ1000 | 本 | 3
|  | ヒューム管切断加工 |  | 箇所 | 1
|  | 裏込材 | RC-40 | ｍ3 | 8.2
|  | コンクリート | 18-8-40BB | ｍ3 | 1.4
|  | 基礎工（A） | 18-8-40BB | ｍ | 3
|  | 練ブロック張工 | 控0.35ｍ 1割 裏コン0ｍ | ｍ2 | 17
|  | 胴込コンクリート | 18-8-25BB | ｍ3 | 3.8
|  | 天端工 | 18-8-25BB | ｍ | 5
|  | 平ブロック張 | 500×300×120 | ｍ2 | 10
|  | 路肩工 | 18-8-25BB | ｍ | 3
構造物撤去工 |  |  |  | 式 | 1
| 構造物取壊し工 |  |  | 式 | 1
|  | ｺﾝｸﾘｰﾄ構造物取壊し | 無筋 | ｍ3 | 11
|  | 舗装版切断 | As t=5cｍ | ｍ | 6
|  | 舗装版破砕 | As t=5cｍ | ｍ2 | 1
| 運搬処理工 |  |  | 式 | 1
|  | 殻運搬 | 無筋コンクリート | ｍ3 | 25.8
|  | 殻運搬 | アスファルト殻 | ｍ3 | 2.2
|  | 殻処分 | 無筋コンクリート | ｍ3 | 25.8
|  | 殻処分 | アスファルト殻 | ｍ3 | 2.2

## 土工集計表
[11 empty] | 集計表 | [7 empty] | 1式当り
[5 empty] | 名 称 | 計 算 式 | [13 empty] | 単位 | 数 量
集計表
土工図参照
[5 empty] | 機械床堀 |  | 別紙計算書より
[5 empty] | 砂質土 | V= | 121.1 | [10 empty] | = | 121.1 | ｍ3 | 121
1式当り
名 称 | 規 格 | 単位 | 数 量 | 備考 | 機械埋戻し |  | 別紙計算書より
[5 empty] | 流用 | V= | 54.9 | [10 empty] | = | 54.9 | ｍ3 | 55
機械床堀 | 砂質土 | ｍ3 | 121
[5 empty] | 残土処理 |  | 床堀 |  | 埋戻し
機械埋戻し | 流用 | ｍ3 | 55 |  | 場外搬出 | V=（ | 121.1 | - | 54.9 | ）÷ | 0.9 | [6 empty] | = | 73.5556 | ｍ3 | 74
残土処理 | 場外搬出 | ｍ3 | 74
[5 empty] | 基面整正 |  | 基礎工（A) |  | 延長
基面整正 | 土砂 | ｍ2 | 30 |  | 土砂 | A= | 0.55 | × | 2.9 | [8 empty] | = | 1.6
[7 empty] | 吐口工 |  | 延長
[6 empty] | A= | 2.1 | × | 3.03 | [8 empty] | = | 6.4
[7 empty] | 階段工 |  | 延長
[6 empty] | A= | 1.45 | × | 2.19 | [8 empty] | = | 3.2
[7 empty] | 川表側胸壁工 |  | 幅
[6 empty] | A= | 3.9 | × | 0.55 | [8 empty] | = | 2.1
[7 empty] | 本体工 |  | 延長 |  | ハンチ部 | [5 empty] | 箇所
[6 empty] | A= | 1.9 | × | 5.22 | + | 0.35 | × | 0.35 | ÷ | 2 | × | 4 | = | 10.2
[7 empty] | 川表側胸壁工 |  | 幅
[6 empty] | A= | 3.9 | × | 0.55 | [8 empty] | = | 2.1
[7 empty] | 集水桝工 |  | 延長
[6 empty] | A= | 2.4 | × | 1.75 | [8 empty] | = | 4.2
[17 empty] | ΣA | = | 29.8 | ｍ2 | 30
0 | 0 | 0 | 0
0 | 0
0 | 0
0 | 0 | 0 | 0
0 | 0 | 0 | 0
0 | 0 | 0 | 0

## 作業土工計算調書 (2)
樋管工作業土工 |  |  |  | 土 工 計 算 書
|  |  | 床掘り |  |  | 埋戻し
測 点 | 距 離 | 断 面 積 | 平均断面積 | 土 量 | 断 面 積 | 平均断面積 | 土 量 | 摘 要
-8.9
-7.5 | 1.4 | 13.2 | 6.6 | 9.2 | 13.2 | 6.6 | 9.2
-7.1 | 0.4 | 12.9 | 13.05 | 5.2 | 11.6 | 12.4 | 5
-6.3 | 0.8 | 10.1 | 11.5 | 9.2 | 6.5 | 9.05 | 7.2
-4.9 | 1.4 | 5.2 | 7.65 | 10.7 |  | 3.25 | 4.6
-2.8 | 2.1 | 7.4 | 6.3 | 13.2 |  | 0 | 0
0 | 2.8 | 12.5 | 9.95 | 27.9 | 4.5 | 2.25 | 6.3
1 | 1 | 7.4 | 9.95 | 10 | 4.3 | 4.4 | 4.4
2.9 | 1.9 | 7.7 | 7.55 | 14.3 | 4.6 | 4.45 | 8.5
5 | 2.1 | 3.6 | 5.65 | 11.9 | 1.7 | 3.15 | 6.6
6 | 1 | 4 | 3.8 | 3.8 | 1.1 | 1.4 | 1.4
7.8 | 1.8 | 1.7 | 2.85 | 5.1 | 0.6 | 0.85 | 1.5
8.5 | 0.7 |  | 0.85 | 0.6 |  | 0.3 | 0.2
小計 | 17.4 |  |  | 121.1 |  |  | 54.9

## 樋管集計1
小規模樋管工 集計表
1式当り
名 称 | 規 格 | 単位 | 数 量 | 備考
コンクリート | 24-8-25ＢＢ | ｍ3 | 28
型枠 | 木製 | ｍ2 | 100.2
均しコンクリート | 18-8-40BB | ｍ3 | 2.9
均しコンクリート型枠 | 簡易木製 | ｍ2 | 4.4
目地材 | ｔ＝10ｍｍ | ｍ2 | 10.5
1700×1600×150
グレーチング | 受枠付・ボルト固定 | 組 | 1
足掛け金物 | 30SW | 個 | 6
鉄筋加工組立 | SD345 D16 | kg | 284
鉄筋加工組立 | SD345 D13 | kg | 1132
足場工 | キャットウォーク | ｍ | 21.5
止水板 | cc-200×5 | ｍ | 12.3
ヒューム管 | B-1種管 φ1000 | 本 | 3
ヒューム管切断加工 | 箇所 | 箇所 | 1
裏込材 | RC-40 | ｍ3 | 8.2
コンクリート | 18-8-40ＢＢ | ｍ3 | 1.4
基礎工（A） | 18-8-40BB | ｍ | 2.9
練ブロック張工 | 控0.35ｍ 1割 裏コン0ｍ | ｍ2 | 17.1
胴込コンクリート | 18-8-25BB | ｍ3 | 3.8
天端工 | 18-8-25BB | ｍ | 5.2
平ブロック張 | 500×300×120 | ｍ2 | 10.4
路肩工 | 18-8-25BB | ｍ | 3.1

## 樋管集計2
小 規 模 樋 管 工 集 計 表
名称 | 単位 | 集水桝工 | 川裏側 胸壁工 | 本体工 | 川表側 胸壁工 | 吐口工 | 階段工 | 間知ブロック張 | 平ブロック張 | 合計
コンクリート | ｍ3 | 4.7 | 2.9 | 9.9 | 2.6 | 7.4 |  |  |  | 27.5
24-8-25ＢＢ
型枠 | ｍ2 | 20.8 | 14.5 | 18.7 | 12.1 | 30 | 4.1 |  |  | 100.2
木製
均しコンクリート | ｍ3 | 0.4 | 0.2 | 1 | 0.2 | 0.7 | 0.4 |  |  | 2.9
18-8-40BB
均しコンクリート型枠 | ｍ2 | 0.6 | 0.9 | 1 | 0.9 | 0.6 | 0.4 |  |  | 4.4
簡易木製
目地材 | ｍ2 | 2.3 |  |  |  | 2 | 1.5 | 4.6 | 0.1 | 10.5
ｔ＝10ｍｍ
グレーチング | 組 | 1 | [7 empty] | 1
受枠付・ボルト固定
足掛け金物 | 個 | 6 | [7 empty] | 6
30SW
鉄筋加工組立 | kg |  |  | 284 | [5 empty] | 284
SD345 D16
鉄筋加工組立 | kg | 276 | 199 | 203 | 179 | 275 |  |  |  | 1132
SD345 D13
足場工 | ｍ | 5.7 | 7.4 |  | 7.4 | 1 |  |  |  | 21.5
キャットウォーク
止水板 | ｍ |  | 6.6 |  |  | 5.7 |  |  |  | 12.3
cc-200×5
ヒューム管 | 本 |  |  | 3 | [5 empty] | 3
B-1種管 φ1000
ヒューム管切断加工 | 箇所 |  |  | 1 | [5 empty] | 1
裏込材 | ｍ3 |  |  |  |  | 2.7 | 0.4 | 5.1 |  | 8.2
RC-40
コンクリート | ｍ3 | [5 empty] | 1.4 |  |  | 1.4
18-8-40ＢＢ
基礎工（A） | ｍ | [6 empty] | 2.9 |  | 2.9
18-8-40BB
練ブロック張工 | ｍ2 | [6 empty] | 17.1 |  | 17.1
控0.35ｍ 1割 裏コン0ｍ
胴込コンクリート | ｍ3 | [6 empty] | 3.8 |  | 3.8
18-8-25BB
天端工 | ｍ | [6 empty] | 5.2 |  | 5.2
18-8-25BB
平ブロック張 | ｍ2 | [7 empty] | 10.4 | 10.4
500×300×120
路肩工 | ｍ | [7 empty] | 3.1 | 3.1
18-8-25BB

## 樋管明細表（集水桝）
[11 empty] | 集水桝工 | [7 empty] | 1式当り
[5 empty] | 名 称 | 計 算 式 | [13 empty] | 単位 | 数 量
集水桝工
集水桝工構図図参照
[5 empty] | コンクリート |  | 幅 |  | 延長 |  | 高さ
[5 empty] | 24-8-25ＢＢ | V= | 2.2 | × | 1.75 | × | 2.55 | [6 empty] | = | 9.818
|  |  |  | 1式当り |  |  | 控除
[6 empty] | V= | 1.5 | × | 1.4 | × | 2.05 | [6 empty] | = | -4.305
名 称 | 規 格 | 単位 | 数 量 | 備考 |  |  | グレーチング控除
[6 empty] | V= | 1.6 | × | 1.5 | × | 0.15 | [6 empty] | = | -0.36
φ1000台付管控除
コンクリート | 24-8-25ＢＢ | ｍ3 | 4.7 |  |  | V= | 1.29 | × | 0.35 | [8 empty] | = | -0.452
U字溝開口控除
型枠 | 木製 | ｍ2 | 20.8 |  |  | V= | 0.3 | × | 0.3 | × | 0.35 | [6 empty] | = | -0.032
均しコンクリート | 18-8-40BB | ｍ3 | 0.4 | [13 empty] | ΣV | = | 4.669 | ｍ3 | 4.7
均しコンクリート型枠 | 簡易木製 | ｍ2 | 0.6
[5 empty] | 型枠 |  | 外枠
目地材 | ｔ＝10ｍｍ | ｍ2 | 2.3 |  | 木製 | A= | 1.75 | × | 2.55 | × | 2 | + | 2.2 | × | 2.55 |  |  | = | 14.535
内枠
グレーチング | 受枠付・ボルト固定 | 組 | 1 | 1600×1700 |  | A= | 1.4 | × | 2.05 | × | 2 | + | 1.5 | × | 2.05 |  |  | = | 8.815
φ1000HP台付管控除
足掛け金物 | 30SW | 個 | 6 |  |  | A= | 1.29 | × | 2 | [8 empty] | = | -2.58
U字溝開口控除
鉄筋加工組立 | SD345 D16 | kg | - |  |  | A= | 0.3 | × | 0.3 | × | 2 | [6 empty] | = | -0.18
開口部追加
鉄筋加工組立 | SD345 D13 | kg | 276 |  |  | A= | 0.35 | × | 0.3 | × | 2 | [6 empty] | = | 0.21
足場工 | キャットウォーク | ｍ | 5.7 | [13 empty] | ΣA | = | 20.8 | ｍ2 | 20.8
[5 empty] | 均しコンクリート |  | 幅 |  | 延長 |  | 厚さ
[5 empty] | 18-8-40BB | V= | 2.4 | × | 1.75 | × | 0.1 | [6 empty] | = | 0.42 | ｍ3 | 0.4
[5 empty] | 均しコンクリート型枠 |  | 幅 |  | 延長 |  | 箇所 |  | 厚さ
[5 empty] | 簡易木製 | A=（ | 2.4 | + | 1.75 | × | 2 | ）× | 0.1 |  |  |  |  | = | 0.59 | ｍ2 | 0.6
[5 empty] | 目地材 | [9 empty] | グレーチング部
[5 empty] | ｔ＝10ｍｍ | V= | 2.2 | × | 2.55 | - | 1.5 | × | 2.05 | - | 1.7 | × | 0.15 | = | 2.28 | ｍ2 | 2.3
[5 empty] | グレーチング |  | 1600×1700
[5 empty] | 受枠付・ボルト固定 | N= | 1 | [10 empty] | = | 1 | 組 | 1
足掛け金物
[5 empty] | 30SW | N= | 6 | [10 empty] | = | 6 | 個 | 6
[5 empty] | 鉄筋加工組立 |  | 加工図より
[5 empty] | SD345 D16 | W= | [11 empty] | = | 0 | kg | -
[5 empty] | 鉄筋加工組立 |  | 加工図より
0 | 0 | 0 | 0 |  | SD345 D13 | W= | 276 | [10 empty] | = | 276 | kg | 276
足場工
[5 empty] | キャットウォーク | L= | 2.2 | + | 1.75 | + | 1.75 | [6 empty] | ＝ | 5.7 | ｍ | 5.7

## 樋管明細表（川裏胸壁）
[11 empty] | 川裏側胸壁工 | [6 empty] | 1式当り
[5 empty] | 名 称 | 計 算 式 | [12 empty] | 単位 | 数 量
川裏側胸壁工
胸壁工構造図参照
[5 empty] | コンクリート |  | 幅 |  | 高さ |  | 厚さ
[5 empty] | 24-8-25ＢＢ | V= | 3.7 | × | 2.55 | × | 0.35 | [5 empty] | = | 3.302
|  |  |  | 1式当り |  |  | グレーチング枠控除
[6 empty] | V= | 1.7 | × | 0.1 | × | 0.15 | [5 empty] | = | -0.026
名 称 | 規 格 | 単位 | 数 量 | 備考 |  |  | φ1000HP控除
[6 empty] | V= | 1.164 | ＾ | 2 | × | π | ÷ | 4 | × | 0.35 |  | = | -0.372
コンクリート | 24-8-25ＢＢ | ｍ3 | 2.9 | [12 empty] | ΣV | = | 2.904 | ｍ3 | 2.9
型枠 | 木製 | ｍ2 | 14.5
[5 empty] | 型枠 |  | 外壁 |  |  |  | 箇所 |  | グレーチング
均しコンクリート | 18-8-40BB | ｍ3 | 0.2 |  | 木製 | A= | 3.7 | × | 2.55 | × | 2 | - | 1.7 | × | 0.15 |  | = | 18.615
[7 empty] | 端部 |  |  |  | 箇所
均しコンクリート型枠 | 簡易木製 | ｍ2 | 0.9 |  |  | A= | 0.35 | × | 2.55 | × | 2 | [5 empty] | = | 1.785
[7 empty] | グレーチング追加 | [7 empty] | 箇所
止水板 | cc-200×5 | ｍ | 6.6 |  |  | A= | 1.7 | × | 0.15 | + | 0.1 | × | 0.15 | × | 2 |  | = | 0.285
φ1000HP控除
鉄筋加工組立 | SD345 D16 | kg | - |  |  | A= | 1.164 | ＾ | 2 | × | π | ÷ | 4 | × | 2 |  | = | -2.128
本体工側控除
鉄筋加工組立 | SD345 D13 | kg | 199 |  |  | A= | 2.4 | × | 1.7 | [7 empty] | = | -4.08
足場工 | キャットウォーク | ｍ | 7.4 | [12 empty] | ΣA | = | 14.477 | ｍ2 | 14.5
0 | 0 | 0 | 0
[5 empty] | 均しコンクリート |  | 幅 |  | 延長 |  | 厚さ
[5 empty] | 18-8-40BB | V= | 3.9 | × | 0.55 | × | 0.1 | [5 empty] | = | 0.215 | ｍ3 | 0.2
[5 empty] | 均しコンクリート型枠 |  | 幅 |  | 延長 |  | 箇所 |  | 厚さ
[5 empty] | 簡易木製 | A=（ | 3.9 | + | 0.55 | ）× | 2 | × | 0.1 |  |  |  | = | 0.89 | ｍ2 | 0.9
止水板
[5 empty] | cc-200×5 | L= | 6.6 | [9 empty] | = | 6.6 | ｍ | 6.6
[5 empty] | 鉄筋加工組立 |  | 加工図より
[5 empty] | SD345 D16 | W= | 0 | [9 empty] | = | 0 | kg | -
[5 empty] | 鉄筋加工組立 |  | 加工図より
[5 empty] | SD345 D13 | W= | 199 | [9 empty] | = | 199 | kg | 199
足場工
[5 empty] | キャットウォーク | L= | 3.7 | + | 3.7 | [7 empty] | ＝ | 7.4 | ｍ | 7.4
0 | 0 | 0 | 0

## 樋管明細表（本体）
[11 empty] | 本体工 | [6 empty] | 1式当り
[5 empty] | 名 称 | 計 算 式 | [12 empty] | 単位 | 数 量
本体工
本体工構造図参照
[5 empty] | コンクリート |  | 幅 |  | 高さ |  | 延長
[5 empty] | 24-8-25ＢＢ | V= | 1.7 | × | 1.7 | × | 5.22 | [5 empty] | = | 15.086
|  |  |  | 1式当り |  |  | ハンチ部 | [5 empty] | 高さ |  | 箇所
[6 empty] | V= | 0.35 | × | 0.35 | ÷ | 2 | × | 1.7 | × | 4 |  | = | 0.417
名 称 | 規 格 | 単位 | 数 量 | 備考 |  |  | φ1000HP控除 | [7 empty] | 延長
[6 empty] | V= | 1.164 | ＾ | 2 | × | π | ÷ | 4 | × | 5.22 |  | = | -5.555
コンクリート | 24-8-25ＢＢ | ｍ3 | 9.9 | [12 empty] | ΣV | = | 9.948 | ｍ3 | 9.9
型枠 | 木製 | ｍ2 | 18.7
[5 empty] | 型枠 |  | 高さ |  | 延長 |  | 箇所
ヒューム管 | B-1種管 φ1000 | 本 | 3 |  | 木製 | A= | 1.7 | × | 4.52 | × | 2 | [5 empty] | = | 15.368
[7 empty] | ハンチ部 |  | 斜率 |  | 高さ |  | 箇所
ヒューム管切断加工 | 0 | 箇所 | 1 |  |  | A= | 0.35 | × | 1.414 | × | 1.7 | × | 4 |  |  |  | = | 3.365
均しコンクリート | 18-8-40BB | ｍ3 | 1 | [12 empty] | ΣA | = | 18.733 | ｍ2 | 18.7
均しコンクリート型枠 | 簡易木製 | ｍ2 | 1
ヒューム管
鉄筋加工組立 | SD345 D16 | kg | 284 |  | B-1種管 φ1000 | N= | 3 | [9 empty] | = | 3 | 本 | 3
鉄筋加工組立 | SD345 D13 | kg | 203
ヒューム管切断加工
[6 empty] | N= | 1 | [9 empty] | = | 1 | 箇所 | 1
[5 empty] | 均しコンクリート |  | 幅 |  | 延長 |  | 厚さ
[5 empty] | 18-8-40BB | V= | 1.9 | × | 5.22 | × | 0.1 | [5 empty] | = | 0.992 | ｍ3 | 1
[5 empty] | 均しコンクリート型枠 |  | 延長 |  | 厚さ |  | 箇所
[5 empty] | 簡易木製 | A= | 5.22 | × | 0.1 | × | 2 | [5 empty] | = | 1.044 | ｍ2 | 1
[5 empty] | 鉄筋加工組立 |  | 加工図より
[5 empty] | SD345 D16 | W= | 284 | [9 empty] | = | 284 | kg | 284
[5 empty] | 鉄筋加工組立 |  | 加工図より
[5 empty] | SD345 D13 | W= | 203 | [9 empty] | = | 203 | kg | 203
0 | 0 | 0 | 0
0 | 0 | 0 | 0
0 | 0 | 0 | 0
0 | 0 | 0 | 0

## 樋管明細表（川表胸壁）
[11 empty] | 川表側胸壁工 | [6 empty] | 1式当り
[5 empty] | 名 称 | 計 算 式 | [12 empty] | 単位 | 数 量
川表側胸壁工
胸壁工構造図参照
[5 empty] | コンクリート |  | 幅 |  | 高さ |  | 厚さ
[5 empty] | 24-8-25ＢＢ | V= | 3.7 | × | 2.26 | × | 0.35 | [5 empty] | = | 2.927
|  |  |  | 1式当り |  |  | φ1000HP控除
[6 empty] | V= | 1.164 | ＾ | 2 | × | π | ÷ | 4 | × | 0.35 |  | = | -0.372
名 称 | 規 格 | 単位 | 数 量 | 備考
[16 empty] | ΣV | = | 2.555 | ｍ3 | 2.6
コンクリート | 24-8-25ＢＢ | ｍ3 | 2.6
型枠 | 木製 | ｍ2 | 12.1
[5 empty] | 型枠 |  | 外壁 |  |  |  | 箇所
均しコンクリート | 18-8-40BB | ｍ3 | 0.2 |  | 木製 | A= | 3.7 | × | 2.26 | × | 2 | [5 empty] | = | 16.724
[7 empty] | 端部 |  |  |  | 箇所
均しコンクリート型枠 | 簡易木製 | ｍ2 | 0.9 |  |  | A= | 0.35 | × | 2.26 | × | 2 | [5 empty] | = | 1.582
φ1000HP控除
鉄筋加工組立 | SD345 D16 | kg | - |  |  | A= | 1.164 | ＾ | 2 | × | π | ÷ | 4 | × | 2 |  | = | -2.128
本体工側控除
鉄筋加工組立 | SD345 D13 | kg | 179 |  |  | A= | 2.4 | × | 1.7 | [7 empty] | = | -4.08
足場工 | キャットウォーク | ｍ | 7.4 | [12 empty] | ΣA | = | 12.098 | ｍ2 | 12.1
[5 empty] | 均しコンクリート |  | 幅 |  | 延長 |  | 厚さ
[5 empty] | 18-8-40BB | V= | 3.9 | × | 0.55 | × | 0.1 | [5 empty] | = | 0.215 | ｍ3 | 0.2
[5 empty] | 均しコンクリート型枠 |  | 幅 |  | 延長 |  | 箇所 |  | 厚さ
[5 empty] | 簡易木製 | A=（ | 3.9 | + | 0.55 | ）× | 2 | × | 0.1 |  |  |  | = | 0.89 | ｍ2 | 0.9
[5 empty] | 鉄筋加工組立 |  | 加工図より
[5 empty] | SD345 D16 | W= | 0 | [9 empty] | = | 0 | kg | -
[5 empty] | 鉄筋加工組立 |  | 加工図より
[5 empty] | SD345 D13 | W= | 179 | [9 empty] | = | 179 | kg | 179
足場工
[5 empty] | キャットウォーク | L= | 3.7 | + | 3.7 | [7 empty] | ＝ | 7.4 | ｍ | 7.4
0 | 0 | 0 | 0
0 | 0 | 0 | 0

## 樋管明細表（吐口工）
[11 empty] | 吐口工 | [7 empty] | 1式当り
[5 empty] | 名 称 | 計 算 式 | [13 empty] | 単位 | 数 量
吐口工
吐口工構造図参照
[5 empty] | コンクリート |  | 断面積 |  | 壁厚 |  | 箇所
[5 empty] | 24-8-25ＢＢ | V= | 3.255 | × | 0.35 | × | 2 | [6 empty] | = | 2.279
|  |  |  | 1式当り |  |  |  |  | 壁厚 |  | 箇所
[6 empty] | V= | 0.324 | × | 0.1 | × | 2 | [6 empty] | = | 0.065
名 称 | 規 格 | 単位 | 数 量 | 備考 |  |  |  |  | 全幅
[6 empty] | V= | 1.127 | × | 1.9 | [8 empty] | = | 2.141
[9 empty] | 幅 |  | 箇所
コンクリート | 24-8-25ＢＢ | ｍ3 | 7.4 |  |  | V= | 0.213 | × | 0.1 | × | 2 | [6 empty] | = | 0.043
全幅
型枠 | 木製 | ｍ | 30 |  |  | V= | 0.515 | × | 1.9 | [8 empty] | = | 0.979
全幅
均しコンクリート | 18-8-40BB | ｍ3 | 0.7 |  |  | V= | 0.981 | × | 1.9 | [8 empty] | = | 1.864
均しコンクリート型枠 | 簡易木製 | ｍ2 | 0.6 | [13 empty] | ΣV | = | 7.371 | ｍ3 | 7.4
止水板 | cc-200×5 | ｍ | 5.7
目地材 | ｔ＝10ｍｍ | ｍ2 | 2
[5 empty] | 型枠 |  | 外枠
鉄筋加工組立 | SD345 D13 | kg | 275 |  | 木製 | A=（ | 3.255 | + | 0.324 | + | 1.127 | + | 0.213 | + | 0.515 | + | 0.981
箇所
足場工 | キャットウォーク | ｍ | 1 |  |  |  |  | ）× | 2 | [8 empty] | = | 12.83
[7 empty] | 内枠 | [5 empty] | 箇所
裏込材 | RC-40 | ｍ3 | 2.7 |  |  | A=（ | 3.255 | + | 0.324 | + | 0.213 | ）× | 2 |  |  |  |  | = | 7.584
斜面部
[6 empty] | A= | 2.06 | × | 1 | [8 empty] | = | 2.06
[7 empty] | 斜面部 |  |  |  | 箇所
[6 empty] | A= | 3.12 | × | 0.35 | × | 2 | [6 empty] | = | 2.184
斜面部
[6 empty] | A= | 2.8 | × | 1.9 | [8 empty] | = | 5.32
[17 empty] | ΣA | = | 29.978 | ｍ | 30
[5 empty] | 均しコンクリート |  | 幅 |  | 延長 |  | 厚さ
[5 empty] | 18-8-40BB | V= | 2.1 | × | 3.22 | × | 0.1 | [6 empty] | = | 0.676 | ｍ3 | 0.7
[5 empty] | 均しコンクリート型枠 |  | 延長 |  | 厚さ |  | 箇所
[5 empty] | 簡易木製 | A= | 3.22 | + | 0.1 | × | 2 | [6 empty] | = | 0.644 | ｍ2 | 0.6
止水板
[5 empty] | cc-200×5 | L= | 5.72 | [10 empty] | = | 5.72 | ｍ | 5.7
[5 empty] | 目地材 |  | 幅 |  | 高さ |  | 箇所 |  | 幅 |  | 高さ
[5 empty] | ｔ＝10ｍｍ | V= | 0.35 | × | 2.26 | × | 2 | + | 1.2 | × | 0.35 | + | 0.1
箇所
[8 empty] | × | 0.1 | × | 2 | [6 empty] | ＝ | 2.022 | ｍ2 | 2
[5 empty] | 鉄筋加工組立 |  | 加工図より
[5 empty] | SD345 D13 | W= | 275 | [10 empty] | = | 275 | kg | 275
0 | 0 | 0 | 0
足場工
[5 empty] | キャットウォーク | L= | 0.5 | + | 0.5 | [8 empty] | ＝ | 1 | ｍ | 1
[5 empty] | 裏込材 |  | 断面積 |  | 幅
[5 empty] | RC-40 | V= | 1.429 | × | 1.9 | [8 empty] | ＝ | 2.715 | ｍ3 | 2.7

## 樋管明細表（階段工）
[11 empty] | 階段工 | [6 empty] | 1式当り
[5 empty] | 名 称 | 計 算 式 | [12 empty] | 単位 | 数 量
階段工
階段工構造図参照
[5 empty] | コンクリート |  | 断面積 |  | 断面積 |  | 幅
[5 empty] | 18-8-40ＢＢ | V=（ | 0.301 | + | 0.627 | ）× | 1 | [5 empty] | = | 0.928
|  |  |  | 1式当り |  |  | 断面積 |  | 幅
[6 empty] | V= | 0.1 | × | 0.1 | [7 empty] | = | 0.01
名 称 | 規 格 | 単位 | 数 量 | 備考 |  |  | 断面積 |  | 断面積
[6 empty] | V=（ | 0.363 | + | 0.853 | ）× | 0.35 | + | 0.1 | × | 0.45 |  | = | 0.471
コンクリート | 18-8-40ＢＢ | ｍ3 | 1.4 | [12 empty] | ΣV | = | 1.409 | ｍ3 | 1.4
型枠 | 木製 | ｍ2 | 4.1
[5 empty] | 型枠 |  | 地覆外枠
均しコンクリート | 18-8-40BB | ｍ2 | 0.4 |  | 木製 | A= | 0.363 | + | 0.853 | + | 0.35 | [5 empty] | = | 1.566
地覆内枠
均しコンクリート型枠 | 簡易木製 | ｍ2 | 0.4 |  |  | A= | 0.363 | - | 0.301 | [7 empty] | = | 0.062
地覆内側
裏込材 | RC-40 | ｍ3 | 0.4 |  |  | A= | 0.853 | - | 0.627 | [7 empty] | = | 0.226
[7 empty] | 天端背面 |  | 幅
目地材 | ｔ＝10ｍｍ | ｍ2 | 1.5 |  |  | A= | 0.33 | × | 0.45 | [7 empty] | = | 0.149
[7 empty] | 蹴上げ部 |  | 幅
[6 empty] | A= | 1.81 | × | 1 | [7 empty] | = | 1.81
[7 empty] | 1：1地覆天端 |  | 幅
[6 empty] | A= | 0.92 | × | 0.35 | [7 empty] | = | 0.322
[16 empty] | ΣA | = | 4.135 | ｍ2 | 4.1
[5 empty] | 均しコンクリート |  | 断面積 |  | 幅
[5 empty] | 18-8-40BB | V= | 0.259 | × | 1.45 | [7 empty] | = | 0.376
[7 empty] | 断面積 |  | 幅
[6 empty] | V= | 0.041 | × | 0.55 | [7 empty] | = | 0.023
[16 empty] | ΣV | = | 0.399 | ｍ2 | 0.4
[5 empty] | 均しコンクリート型枠 |  | 断面積 |  | 断面積 |  | 路肩 |  | 高さ
[5 empty] | 簡易木製 | A= | 0.259 | + | 0.041 | + | 0.55 | × | 0.1 |  |  |  | = | 0.355 | ｍ2 | 0.4
[5 empty] | 裏込材 |  | 断面積 |  | 幅
[5 empty] | RC-40 | A= | 0.272 | × | 1.35 | [7 empty] | = | 0.367 | ｍ3 | 0.4
[5 empty] | 目地材 |  | 断面積 |  | 断面積 |  | 断面積 |  | 最上段蹴上 |  | 幅
[5 empty] | ｔ＝10ｍｍ | A= | 0.363 | + | 0.853 | + | 0.1 | + | 0.17 | × | 0.9 |  | ＝ | 1.469 | ｍ2 | 1.5
0 | 0 | 0 | 0

## 樋管明細表（間地ブロック張工）
[11 empty] | 間知ブロック張工 | [7 empty] | 1式当り
[5 empty] | 名 称 | 計 算 式 | [13 empty] | 単位 | 数 量
間知ブロック張工
間知ブロック張 平ブロック張 構造図参照
基礎工（A）
[5 empty] | 18-8-40BB | L= | 2.9 | [10 empty] | = | 2.9 | ｍ | 2.9
1式当り
名 称 | 規 格 | 単位 | 数 量 | 備考 | 練ブロック張工
[5 empty] | 控0.35ｍ 1割 裏コン0ｍ | A=（ | 0.5 | + | 2.6 | ）÷ | 2 | × | 5.93 |  |  |  |  | = | 9.192
階段控除
基礎工（A） | 18-8-40BB | ｍ | 2.9 |  |  | A=（ | 0.5 | + | 2.6 | ）÷ | 2 | × | 5.93 | - | 1.35 | × | 0.92 | = | 7.95
練ブロック張工 | 控0.35ｍ 1割 裏コン0ｍ | ｍ2 | 17.1 | [13 empty] | ΣA | = | 17.142 | ｍ2 | 17.1
胴込コンクリート | 18-8-25BB | ｍ3 | 3.8
[5 empty] | 胴込コンクリート |  | ブロック |  | 定数
裏込材 | RC-40 | ｍ3 | 5.1 |  | 18-8-25BB | V= | 17.142 | × | 0.22 | [8 empty] | = | 3.771 | ｍ3 | 3.8
天端工 | 18-8-25BB | ｍ | 5.2
[5 empty] | 裏込材 |  | ブロック |  | 厚さ
目地材 | 樹脂発泡体ｔ＝10ｍｍ | ｍ2 | 4.6 |  | RC-40 | V= | 17.142 | × | 0.3 | [8 empty] | = | 5.143 | ｍ3 | 5.1
天端工
[5 empty] | 18-8-25BB | L= | 2.6 | + | 2.6 | [8 empty] | = | 5.2 | ｍ | 5.2
[5 empty] | 目地材 |  | ブロック張厚 |  | 法長 |  | 箇所 |  | 階段部
[5 empty] | 樹脂発泡体ｔ＝10ｍｍ | A= | 0.35 | × | 5.93 | × | 2 | + | 0.25 | × | 1.35 |  |  | = | 4.489
[7 empty] | ブロック張天端工 | [5 empty] | 箇所
[6 empty] | A= | 0.3 | × | 0.3 | ÷ | 2 | × | 2 |  |  |  |  | = | 0.09 |  | 0
[17 empty] | ΣA | = | 4.579 | ｍ2 | 4.6
0 | 0
0 | 0
0 | 0
0 | 0 | 0 | 0
0 | 0 | 0 | 0
0 | 0 | 0 | 0
0 | 0 | 0 | 0
0 | 0 | 0 | 0
0 | 0 | 0 | 0

## 樋管明細表（平ブロック張工）
[11 empty] | 平ブロック張工 | [7 empty] | 1式当り
[5 empty] | 名 称 | 計 算 式 | [13 empty] | 単位 | 数 量
平ブロック張工
間知ブロック張 平ブロック張 構造図参照
[5 empty] | 平ブロック張 |  | 幅 |  | 法長 |  | 箇所
[5 empty] | 500×300×120 | A= | 2 | × | 2.59 | × | 2 | [6 empty] | = | 10.36 | ｍ2 | 10.4
1式当り
名 称 | 規 格 | 単位 | 数 量 | 備考 | 路肩工 |  | 延長 |  | 延長
[5 empty] | 18-8-25BB | L= | 2 | + | 1.1 | [8 empty] | = | 3.1 | ｍ | 3.1
平ブロック張 | 500×300×120 | ｍ2 | 10.4
[5 empty] | 目地材 | [11 empty] | 箇所
路肩工 | 18-8-25BB | ｍ | 3.1 |  | 樹脂発泡体ｔ＝10ｍｍ | A=（ | 0.3 | × | 0.1 | + | 0.08 | × | 0.04 | ÷ | 2 | ）× | 2 | = | 0.063 | ｍ2 | 0.1
目地材 | 樹脂発泡体ｔ＝10ｍｍ | ｍ2 | 0.1
0 | 0 | 0 | 0
0 | 0 | 0 | 0
0 | 0 | 0 | 0
0 | 0 | 0 | 0
0 | 0 | 0 | 0
0 | 0 | 0 | 0
0 | 0 | 0 | 0
0 | 0 | 0 | 0
0 | 0 | 0 | 0
0 | 0 | 0 | 0
0 | 0 | 0 | 0
0 | 0 | 0 | 0

## 中表紙-構造物取壊し工（小規模樋管）
96
２.構造物取壊し工
14k731.0 左岸樋管

## 取壊し集計表
[11 empty] | 取壊し集計表 | [7 empty] | 1式当り | [8 empty] | 取壊し集計表 |  |  |  | 1式当り
[5 empty] | 名 称 | 計 算 式 | [13 empty] | 単位 | 数 量 | 名 称 | 計 算 式 | [9 empty] | 単位 | 数 量
取壊し集計表
取壊し図参照
[5 empty] | コンクリート取壊し |  | 間知ブロック | [5 empty] | 法長 |  | 厚さ
[5 empty] | 大型ブレーカー | V=（ | 7.09 | + | 2.9 | ）÷ | 2 | × | 5.93 | × | 0.35 |  |  | = | 10.367
|  |  |  | 1式当り |  |  | 護岸基礎 | [9 empty] | 延長 |  |  |  |  | 舗装版破砕
[6 empty] | V=（ | 0.35 | × | 0.4 | - | 0.25 | × | 0.25 | ÷ | 2 | ）× | 2.9 | = | 0.315 |  |  | -1 | S= | 3.03 | × | 3.93 | × | 4.97 |  |  | ＝ | 5.965
名 称 | 規 格 | 単位 | 数 量 | 備考 |  |  | 護岸天端 | [9 empty] | 延長
[6 empty] | V=（ | 0.3 | × | 0.25 | - | 0.25 | × | 0.25 | ÷ | 2 | ）× | 7.09 | = | 0.31 |  |  | -2 | S= | 4.97 | × | 3.93 | × | 3.05 |  |  | ＝ | 5.975
コンクリート取壊し | 大型ブレーカー | ｍ3 | 11 | [13 empty] | ΣV | = | 10.992 | ｍ3 | 11 | -3 | S= | 3.05 | × | 3.93 | × | 5 |  |  | ＝ | 5.99
廃材処理 | コンクリートガラ30㎝内外 | ｔ | 25.8 | [18 empty] | -4 | S= | 5 | × | 3.93 | × | 2.94 |  |  | ＝ | 5.935
[5 empty] | 廃材処理 |  | 体積 |  | 単重
舗装版切断 | アスファルト t＝４㎝ | ｍ | 6 |  | コンクリートガラ30㎝内外 | W= | 10.992 | × | 2.35 | [8 empty] | = | 25.831 | ｔ | 25.8 |  | A= | 5.9539 | + | 5.9932 | + | 5.9929 | + | 5.7726 | ＝ | 23.7127 | ｍ2 | 23.7
舗装版破砕 | 機械施工 | ｍ3 | 0.9
舗装版切断
廃材処理 | アスファルトガラ | ｔ | 2.2 |  | アスファルト t＝４㎝ | L= | 3.03 | + | 2.94 | [8 empty] | = | 5.97 | ｍ | 6
[5 empty] | 舗装版破砕 |  | 別紙計算書より |  | 厚さ
[5 empty] | 機械施工 | V= | 23.7 | × | 0.04 | [8 empty] | = | 0.948 | ｍ3 | 0.9
[5 empty] | 廃材処理 |  | 体積 |  | 単重
[5 empty] | アスファルトガラ | W= | 0.948 | × | 2.35 | [8 empty] | = | 2.228 | ｔ | 2.2
0 | 0 | 0 | 0
0 | 0 | 0 | 0
0 | 0 | 0 | 0
0 | 0 | 0 | 0
0 | 0 | 0 | 0
0 | 0 | 0 | 0
0 | 0 | 0 | 0
0 | 0 | 0 | 0
0 | 0 | 0 | 0
0 | 0 | 0 | 0
0 | 0 | 0 | 0
0 | 0 | 0 | 0

## 中表紙-単位体積数量（小規模樋管）
96
３.単位体積数量
14k731.0 左岸樋管

## 単位体積数量
[11 empty] | 台付ヒューム管φ1000 |  | 10ｍ当り | [13 empty] | 基礎工（A） | [7 empty] | 10ｍ当り | [13 empty] | 天端工 | [7 empty] | 10ｍ当り | [13 empty] | 路肩工 | [7 empty] | 10ｍ当り | [12 empty] | 平ブロック張 |  | 10ｍ2当り | [13 empty] | 練ブロック張工 |  |  |  | 10ｍ2当り
| 単位数量計算書 |  |  |  | 名 称 | 計 算 式 | [7 empty] | 単位 | 数 量 |  | 単位数量計算書 |  |  |  | 名 称 | 計 算 式 | [13 empty] | 単位 | 数 量 |  | 単位数量計算書 |  |  |  | 名 称 | 計 算 式 | [13 empty] | 単位 | 数 量 |  | 単位数量計算書 |  |  |  | 名 称 | 計 算 式 | [13 empty] | 単位 | 数 量 |  | 単位数量計算書 |  |  |  | 名 称 | 計 算 式 | [6 empty] | 単位 | 数 量 |  | 単位数量計算書 |  |  |  | 名 称 | 計 算 式 | [9 empty] | 単位 | 数 量
| 台付ヒューム管φ1000 | [15 empty] | 基礎工（A） | [21 empty] | 天端工 | [21 empty] | 路肩工 | [21 empty] | 平ブロック張 | [14 empty] | 練ブロック張工
[5 empty] | 型枠 | [15 empty] | コンクリート | [21 empty] | コンクリート | [21 empty] | コンクリート | [21 empty] | 平ブロック | [14 empty] | 間知ブロック張
[5 empty] | 小型 | A= | 0.2 | × | 2 | × | 10 | = | 4 | m2 | 4 | [5 empty] | 18-8-40ＢＢ | V=（ | 0.35 | × | 0.35 | - | 0.25 | × | 0.25 | ÷ | 2 | ）× | 10 | = | 0.913 | m3 | 0.91 | [5 empty] | 18-8-25ＢＢ | V=( | 0.3 | × | 0.25 | - | 0.25 | × | 0.25 | ÷ | 2 | )× | 10 | = | 0.438 | m3 | 0.44 | [5 empty] | 18-8-25ＢＢ | V=（ | 0.3 | × | 0.1 | + | 0.08 | × | 0.04 | ÷ | 2 | ）× | 10 | = | 0.316 | m3 | 0.32 | [5 empty] | 500×300×120 | A= | 10 |  |  |  | = | 10 | ｍ2 | 10 | [5 empty] | 控35㎝ | A= | 10 | [6 empty] | = | 10 | ｍ2 | 10
|  |  |  | 10ｍ当り | 基礎コンクリート | [14 empty] | 10ｍ当り | 型枠 | [20 empty] | 10ｍ当り | 型枠 | [20 empty] | 10ｍ当り | 型枠 | [20 empty] | 10ｍ2当り | 裏込材 | [13 empty] | 10ｍ2当り | 胴込コンクリート |  | 定数
[5 empty] | 18-8-40BB | V= | 0.98 | × | 0.2 | × | 10 | = | 1.96 | m3 | 1.96 | [5 empty] | 小型Ⅰ | A=（ | 0.35 | + | 0.1 | ）× | 10 | [6 empty] | = | 4.5 | m2 | 4.5 | [5 empty] | 小型 | A= | 0.25 | × | 10 | [8 empty] | = | 2.5 | m2 | 2.5 | [5 empty] | 小型 | A= | 0.1 | × | 10 | [8 empty] | = | 1 | m2 | 1 | [5 empty] | RC-40 | V= | 0.1 | × | 10 |  | = | 1 | m3 | 1 | [5 empty] | 18-8-25BB | V= | 0.22 | × | 10 |  |  |  |  | = | 2.2 | m3 | 2.2
名 称 | 規 格 | 単位 | 数 量 | 備考 | 敷モルタル | [10 empty] | 名 称 | 規 格 | 単位 | 数 量 | 備考 | 均しコンクリート | [16 empty] | 名 称 | 規 格 | 単位 | 数 量 | 備考 | 目地材 | [16 empty] | 名 称 | 規 格 | 単位 | 数 量 | 備考 | 目地材 | [16 empty] | 名 称 | 規 格 | 単位 | 数 量 | 備考 | [10 empty] | 名 称 | 規 格 | 単位 | 数 量 | 備考 | 裏込材 |  | 厚さ
[5 empty] | C:S=1：3 | V= | 0.78 | × | 0.02 | × | 10 | = | 0.156 | m3 | 0.16 | [5 empty] | 18-8-40BB | A= | 0.55 | × | 10 | [8 empty] | = | 5.5 | m2 | 5.5 | [5 empty] | 樹脂発泡体ｔ＝10㎜ | A= | 0.3 | × | 0.25 | - | 0.25 | × | 0.25 | ÷ | 2 |  |  | = | 0.044 | m2 | 0.04 | [5 empty] | 樹脂発泡体ｔ＝10㎜ | A= | 0.3 | × | 0.1 | + | 0.08 | × | 0.04 | ÷ | 2 |  |  | = | 0.032 | m2 | 0.03 | [20 empty] | RC-40 | V= | 0.3 | × | 10 |  |  |  |  | = | 3 | m3 | 3
[5 empty] | 台付ヒューム管 | [11 empty] | 1割 裏コン0ｍ |  |  |  | 均しコンクリート型枠 | [17 empty] | 3分 裏コン0ｍ | [25 empty] | 裏込材 | [36 empty] | 水抜パイプ |  | 長さ |  | 3ｍ2に1箇所
型枠 | 小型 | m2 | 4 |  | 標準φ1000 | Ｎ= | 10 | ÷ | 2.5 |  |  | = | 4 | 本 | 4 | コンクリート | 18-8-40ＢＢ | m3 | 0.91 | 人力投入打設 | 簡易木製 | A= | 0.1 | × | 2 | × | 10 | [6 empty] | = | 2 | m2 | 2 | コンクリート | 18-8-25ＢＢ | m3 | 0.44 | 人力投入打設 | [17 empty] | コンクリート | 18-8-25ＢＢ | m3 | 0.32 | 人力投入打設 | RC-40 | V=（ | 0.3 | × | 0.15 | ÷ | 2 | - | 0.08 | × | 0.04 | ÷ | 2 |  |  |  |  | 平ブロック | 500×300×120 | ｍ2 | 10 | [11 empty] | 間知ブロック張 | 控35㎝ | ｍ2 | 10 |  | VPφ50 | L= | 0.71 | × | 10 | ÷ | 3 |  |  | = | 2.367 | ｍ | 2.37
[21 empty] | 目地材 | [80 empty] | 吸出し防止材 |  | 3ｍ2に1箇所 |  |  |  | 吸出し防止材の大きさ
基礎コンクリート | 18-8-40BB | m3 | 1.96 | [12 empty] | 型枠 | 小型Ⅰ | m2 | 4.5 |  | 樹脂発泡体ｔ＝10㎜ | A= | 0.35 | × | 0.35 | - | 0.25 | × | 0.25 | ÷ | 2 |  |  | = | 0.091 | m2 | 0.09 | 型枠 | 小型 | m2 | 2.5 | [18 empty] | 型枠 | 小型 | m2 | 1 | [12 empty] | ）× | 10 | = | 0.209 | m2 | 0.21 | 裏込材 | RC-40 | m3 | 1 | [11 empty] | 胴込コンクリート | 18-8-25BB | m3 | 2.2 |  | 300×300×30 | A= | 10 | ÷ | 3 | × | 0.3 | × | 0.3 | = | 0.3 | m3 | 0.3
[21 empty] | 基面整正 | [20 empty] | 10ｍに1箇所 | [21 empty] | 10ｍに1箇所
敷モルタル | C:S=1：3 | m3 | 0.16 | [12 empty] | 均しコンクリート | 18-8-40BB | m2 | 5.5 |  | 人力・土砂 | A= | 0.55 | × | 10 | [8 empty] | = | 5.5 | m2 | 5.5 | 目地材 | 樹脂発泡体ｔ＝10㎜ | m2 | 0.04 | 別途計上 | [17 empty] | 目地材 | 樹脂発泡体ｔ＝10㎜ | m2 | 0.03 | 別途計上 | [17 empty] | 0 | 0 | 0 | [12 empty] | 裏込材 | RC-40 | m3 | 3
台付ヒューム管 | 標準φ1000 | 本 | 4 | [12 empty] | 均しコンクリート型枠 | 簡易木製 | m2 | 2 | [18 empty] | 0 | 0 | 0 | [19 empty] | 裏込材 | RC-40 | m2 | 0.21 | [18 empty] | 0 | 0 | 0 | [12 empty] | 水抜パイプ | VPφ50 | ｍ | 2.37
10ｍに1箇所
[16 empty] | 目地材 | 樹脂発泡体ｔ＝10㎜ | m2 | 0.09 | 別途計上 | [17 empty] | 0 | 0 | 0 | [19 empty] | 0 | 0 | [20 empty] | 0 | 0 | 0 | [12 empty] | 吸出し防止材 | 300×300×30 | m3 | 0.3
[16 empty] | 基面整正 | 人力・土砂 | m2 | 5.5 | 別途計上 | [17 empty] | 0 | 0 | 0 | [19 empty] | 0 | 0 | 0 | [19 empty] | 0 | 0 | 0
[16 empty] | 0 | 0 | 0 | [19 empty] | 0 | 0 | 0 | [19 empty] | 0 | 0 | 0 | [19 empty] | 0 | 0 | 0
[16 empty] | 0 | 0 | 0 | [19 empty] | 0 | 0 | 0 | [19 empty] | 0 | 0 | 0 | [19 empty] | 0 | 0 | 0
[16 empty] | 0 | 0 | 0 | 0 | [18 empty] | 0 | 0 | 0 | 0 | [18 empty] | 0 | 0 | 0 | 0 | [18 empty] | 0 | 0 | 0 | 0
[16 empty] | 0 | 0 | 0 | 0 | [18 empty] | 0 | 0 | 0 | 0 | [18 empty] | 0 | 0 | 0 | 0 | [18 empty] | 0 | 0 | 0 | 0
略図 | [15 empty] | 0 | 0 | 0 | 0 | [18 empty] | 0 | 0 | 0 | 0 | [18 empty] | 0 | 0 | 0 | 0 | [18 empty] | 0 | 0 | 0 | 0
[16 empty] | 略図 | [21 empty] | 略図 | [21 empty] | 略図 | [21 empty] | 略図 | [14 empty] | 略図

## 表紙 (3)
96
御庁第８-２号
御嵩町新庁舎等基盤造成（第２期）工事
数量計算書 その3

## 中表紙-転倒ゲート・U型カルバート
96
1.数量総括表

## 転倒ゲート_上流 (2)
転倒ゲート（上流側）総括表 | [20 empty] | 転倒ゲート | [10 empty] | １箇所当り | [5 empty] | 転倒ゲート | [13 empty] | １箇所当り | [10 empty] | 桝工ー１ | [13 empty] | １箇所当り | [10 empty] | 桝工ー２ | [11 empty] | １箇所当り | [10 empty] | 桝工ー３ | [12 empty] | １箇所当り
[6 empty] | 転倒ゲート（上流側）数量集計表 | [12 empty] | 略 図 | [15 empty] | 名 称 | 算 式 | [14 empty] | 数 量 |  |  | 摘 要 | [5 empty] | 名 称 | 算 式 | [14 empty] | 数 量 |  |  | 摘 要 | [5 empty] | 名 称 | 算 式 | [12 empty] | 数 量 |  |  | 摘 要 | [5 empty] | 名 称 | 算 式 | [13 empty] | 数 量 |  |  | 摘 要
一式当り
[60 empty] | 基礎整正 | [24 empty] | 基礎整正 | [22 empty] | 基礎整正
名称 | 規格 | 単位 | 数量 | 摘要 | [30 empty] | 躯体コンクリート | V | = | 5.35 |  | × | 2 |  | + | 0.55 |  | - | 0.3 | [13 empty] | A | = | 1.5 |  | + | 0.1 |  | 2 |  | × | 1 | [14 empty] | A | = | 1.5 |  | + | 0.1 |  | 2 |  | × | 1 | [12 empty] | A | = | 0.7 |  | + | 0.1 |  | × | 1.6 |  | + | 0.1
[5 empty] | 工 種 |  | 区 分 | 規 格 |  | 単位 | 数 量 | 合計 | [22 empty] | (24-8-25) |  | × | 2.44 |  | - | 1.89 |  | × | 2.5 |  | + | 2.14 | [14 empty] | + | 0.1 |  | + | 0.075 | [7 empty] | = | 1.998 | 2 |  | ｍ2 | [8 empty] | + | 0.1 |  | × | 2 | [5 empty] | = | 2.04 | 2 |  | ｍ2 | [8 empty] | × | 2 | [9 empty] | = | 1.44 | 1.4 |  | ｍ2
基礎整正 |  | ｍ2 | 17.9 | [33 empty] | × | 2.1 |  | + | 0.5 |  | × | 2.14 |  | + | 1.89
[5 empty] | 基礎整正 |  | 転倒ゲート本体 |  |  | ｍ2 | 12.5 | 17.9 | [24 empty] | × | 0.75 |  | × | 1.4 |  | -（（（ | π | × | 0.35 |  | ＾2） | ／ | 4
基礎砕石 | RC-40 ｔ=150 | ｍ2 | 12.51 |  |  |  | 桝工ー１ |  |  |  | 2 |  | 転倒ゲート | [23 empty] | × | 2 | + | 1.2 |  | × | 0.7 |  | × | 0.3 | [13 empty] | 均しコンクリート |  | ｔ= | 100ｍｍ | [21 empty] | 均しコンクリート |  | ｔ= | 100ｍｍ | [19 empty] | 均しコンクリート |  | ｔ= | 150ｍｍ
[7 empty] | 桝工ー２ |  |  |  | 2 | [37 empty] | = | 11.386 | 11.39 |  | ｍ3 | [6 empty] | (18-8-40BB) | A | = | 1.998 |  |  | × | 0.1 | [6 empty] | = | 0.2 | 0.2 |  | ｍ3 |  | 桝工ー２ |  |  |  |  | (18-8-40BB) | A | = | 2.04 |  |  | × | 0.1 |  |  |  |  | = | 0.204 | 0.2 |  | ｍ3 |  | 桝工ー３ |  |  |  |  | (18-8-40BB) | A | = | 1.44 |  |  | × | 0.15 | [5 empty] | = | 0.216 | 0.22 |  | ｍ3
均しコンクリート | 18-8-40BB | ｍ3 | 1.87 | t=0.1 |  |  | 桝工ー３ |  |  |  | 1.4 | [5 empty] | １箇所当り | [37 empty] | 桝工ー１
[5 empty] | 基礎砕石 |  | 転倒ゲート本体 | RC-40 ｔ=150 |  | ｍ2 | 12.51 | 12.51 | [22 empty] | 同上型枠 | A | = | 5.35 |  | + | 2 |  | + | 0.55 |  | - | 0.3 | [36 empty] | １箇所当り | [22 empty] | １箇所当り
同上型枠 |  | ｍ2 | 3.1 |  |  |  | 桝工ー１ | [5 empty] | 名称 | 規格 | 単位 | 数量 | 摘要 | [19 empty] | × | 2 | × | 2.44 |  | + | 1.89 |  | × | 2.5 | [12 empty] | １箇所当り | 同上型枠 | A | = | 1.5 |  | + | 0.1 |  | 2 |  | + | 1 | [13 empty] | 同上型枠 | A | = | 1.5 |  | + | 0.1 |  | 2 |  | + | 1 | [11 empty] | 同上型枠 | A | = | 1.6 |  | + | 0.1 |  | 2 |  | + | 0.7
[7 empty] | 桝工ー２ | [29 empty] | + | 2.14 |  | × | 2.1 |  | + | 0.5 |  | × | 2.14 | [14 empty] | + | 0.1 |  | + | 0.075 |  | × | 2 |  | × | 0.1 |  | = | 0.405 | 0.41 |  | ｍ2 |  | 名称 | 規格 | 単位 | 数量 | 摘要 |  |  | + | 0.1 |  | × | 2 |  | × | 2 | × | 0.1 | = | 0.58 | 0.58 |  | ｍ2 |  | 名称 | 規格 | 単位 | 数量 | 摘要 |  |  | + | 0.1 |  | × | 2 |  | × | 0.15 |  |  |  | = | 0.51 | 0.51 |  | ｍ2
鉄筋コンクリート | 24-8-25 | ｍ3 | 11.39 | 転倒ゲート |  |  | 桝工ー３ | [5 empty] | 基礎整正 |  | ｍ2 | 12.5 | [20 empty] | + | 1.89 |  | × | 0.75 |  | × | 2 | + | 1.4 |  | × | 0.25 | [5 empty] | 名称 | 規格 | 単位 | 数量 | 摘要
[5 empty] | 均しコンクリート |  | 転倒ゲート本体 | 18-8-40BB |  | ｍ3 | 1.25 | 1.87 | [24 empty] | +（（ | π | × | 0.35 |  | × | 2 | +（ | 1.2 |  | + | 0.7 | [31 empty] | 基礎整正 |  | ｍ2 | 2 | [19 empty] | 基礎整正 |  | ｍ2 | 1.4
無筋コンクリート | 18-8-25 | ｍ3 | 2.59 | 桝 |  |  | 桝工ー１ |  |  |  | 0.2 |  | 基礎砕石 | RC-40 ｔ=150 | ｍ2 | 12.51 | [20 empty] | × | 2 |  | × | 0.3 |  | -（ | 1.89 |  | × | 1.4 |  | × | 2 |  |  |  |  | 基礎整正 |  | ｍ2 | 2 |  | 躯体コンクリート | V | = | 1 |  | × | 1.5 |  | × | 1.15 |  | - | 0.7 | [13 empty] | ※ 桝工ー１と躯体コンクリート及び型枠工は、同数量。（取付管同様） | [21 empty] | 躯体コンクリート | V | = | 1.6 |  | × | 0.7 |  | × | 1.55 |  | + | 0.2
[7 empty] | 桝工ー２ |  |  |  | 0.2 | [25 empty] | +（ | π | × | 0.35 |  | ＾2） | ／ | 4 | × | 4 | [13 empty] | (18-8-25) |  | × | 1.2 |  | × | 1 |  | - | （π |  | × | 0.6 | [7 empty] | 均しコンクリート | 18-8-40BB | ｍ3 | 0.2 | [19 empty] | 均しコンクリート | 18-8-40BB | ｍ3 | 0.22 |  | (18-8-25) |  | - | 1.2 |  | × | 0.5 |  | × | 1.55
型枠 | 鉄筋用 | ｍ2 | 52.98 |  |  |  | 桝工ー３ |  |  |  | 0.22 |  | 均しコンクリート | 18-8-40BB | ｍ3 | 1.25 | t=0.1 | [19 empty] | + | 1.2 |  | × | 0.7 |  | × | 2 | ） |  |  |  | = | 52.9814 | 52.98 |  | ｍ2 |  | 均しコンクリート | 18-8-40BB | ｍ3 | 0.2 |  |  |  | + | 0.065 |  | × | 2 | ＾2 | ）× | 0.25 |  | × | 0.15 | [12 empty] | 躯体コンクリート | V | = | 0.795 | [8 empty] | = | 0.795 | 0.8 |  | ｍ3 | [8 empty] | - | 0.45 |  | × | 0.4 |  | × | 0.2 |  |  |  | = | 0.994 | 0.99 |  | ｍ3
[5 empty] | 同上型枠 |  | 転倒ゲート本体 |  |  | ｍ2 | 1.6 | 3.1 | [49 empty] | × | 1.21 |  | 倍 | - | （π |  | × | 0.35 |  | ＾2 | ） | [6 empty] | 同上型枠 |  | ｍ2 | 0.58 |  | (18-8-25) | [17 empty] | 同上型枠 |  | ｍ2 | 0.51
型枠 | 無筋用 | ｍ2 | 28.11 |  |  |  | 桝工ー１ |  |  |  | 0.41 |  | 同上型枠 | 均用 | ｍ2 | 1.6 | [38 empty] | 同上型枠 |  | ｍ2 | 0.41 |  |  |  | × | 0.25 |  | × | 0.15 | [7 empty] | = | 0.795 | 0.8 |  | ｍ3 | [29 empty] | 同上型枠 | A | = | 1.6 |  | + | 0.7 |  | × | 2 | + | 1.2
[7 empty] | 桝工ー２ |  |  |  | 0.58 | [23 empty] | グレーチング蓋 |  | （T-25：細目：亜鉛メッキ） | [13 empty] | 1 |  | 枚 | [26 empty] | 躯体コンクリート | 18-8-25 | ｍ3 | 0.8 | [19 empty] | 躯体コンクリート | 18-8-25 | ｍ3 | 0.99 |  |  |  | + | 0.5 |  | × | 2 | × | 1.55 |  | + | 0.2
グレーチング蓋 | T-25：細目：亜鉛メッキ （5.35×1.50） | 式 | 1 |  |  |  | 桝工ー３ |  |  |  | 0.51 |  | 躯体コンクリート | 24-8-25 | ｍ3 | 11.39 | [20 empty] | 長さ |  |  | 幅 | [14 empty] | 躯体コンクリート | 18-8-25 | ｍ3 | 0.8 | [26 empty] | 同上型枠 | A | = | 9.65 | [8 empty] | = | 9.65 | 9.65 |  | ｍ2 | [8 empty] | + | 0.45 |  | × | 0.4 |  | × | 2 | × | 0.2
[5 empty] | 鉄筋コンクリート |  | 転倒ゲート本体 | 24-8-25 |  | ｍ3 | 11.39 | 11.39 | [24 empty] | 5.35 |  | × | 1.5 | [19 empty] | 同上型枠 | A | = | 1 |  | + | 1.5 |  | + | 0.7 |  | + | 1.2 | [7 empty] | 同上型枠 |  | ｍ2 | 9.65 | [19 empty] | 同上型枠 |  | ｍ2 | 8.81 |  |  |  | - | 0.45 |  | × | 0.4 |  | × | 2 |  |  |  | = | 8.812 | 8.81 |  | ｍ2
〃 | （1.30×0.80） | 枚 | 2 | 桝工1～2 | 無筋コンククリート |  | 桝工ー１ | 18-8-25 |  |  | 0.8 | 2.59 | 同上型枠 | 鉄筋用 | ｍ2 | 52.98 | [38 empty] | 同上型枠 |  | ｍ2 | 9.65 |  |  |  | × | 2 | × | 1.15 |  | + | （π |  | × | 0.6
[7 empty] | 桝工ー２ |  |  |  | 0.8 | [50 empty] | + | 0.065 |  | × | 2 | × | 1.1 |  | 倍 | + | π | × | 0.35 | [5 empty] | グレーチング蓋 | T-25：細目 | 枚 | 1 | 1.3×0.8 | [18 empty] | グレーチング蓋 | T-25：細目 | 枚 | 1 | 1.3×0.6
〃 | （1.30×0.60） | 枚 | 1 | 桝工3 |  |  | 桝工ー３ |  |  |  | 0.99 |  | グレーチング蓋 | T-25：細目：亜鉛メッキ | 式 | 1 | 5.35×1.50 | [17 empty] | 鉄 筋 |  | D１３ | [11 empty] | = | 535 | 535 |  | kg |  | グレーチング蓋 | T-25：細目 | 枚 | 1 | 1.3×0.8 |  |  | × | 0.15 |  | - | （π |  | × | 0.6 |  | + | 0.065 |  | × | 2 | [9 empty] | グレーチング蓋 |  | （T-25：細目） | [20 empty] | グレーチング蓋 |  | （T-25：細目）
[5 empty] | 鉄筋用型枠 |  | 転倒ゲート本体 |  |  | ｍ2 | 52.98 | 52.98 | [49 empty] | ＾2 | ）× | 0.25 |  | × | 2 | × | 1.21 |  | 倍 |  |  | = | 9.65 | 9.65 |  | ｍ2 | [8 empty] | 長さ |  |  | 幅 | [19 empty] | 長さ |  |  | 幅
鉄 筋 | D13（SD345） | kg | 535 |  | 無筋用型枠 |  | 桝工ー１ |  |  |  | 9.65 | 28.11 | 鉄 筋 | D13（SD345） | kg | 535 | [70 empty] | 1.3 |  | × | 0.8 | [8 empty] | 1 |  | 米 | [8 empty] | 1.3 |  | × | 0.6 | [9 empty] | 1 |  | 枚
[7 empty] | 桝工ー２ |  |  |  | 9.65 | [23 empty] | ワイヤ式転倒ゲート | [15 empty] | 1 |  | 式
ワイヤ式鋼製 転倒ゲート | 1400×1200 | 式 | 1 |  |  |  | 桝工ー３ |  |  |  | 8.81 |  | ワイヤー式転倒ゲート | 1400×1200 | 式 | 1 | [43 empty] | グレーチング蓋 |  | （T-25：細目）
[5 empty] | グレーチング蓋 |  | 転倒ゲート本体 | T-25：細目：亜鉛メッキ | （5.35×1.50） | 式 | 1 | [50 empty] | 長さ |  |  | 幅
スクリーン | 壁面取り付けスクリーン B300 | 個 | 1 |  |  |  | 桝工ー１ |  | （1.30×0.80） | 枚 | 1 |  | スクリーン | 壁面取り付けスクリーン B300 | 個 | 1 | [45 empty] | 1.3 |  | × | 0.8 | [10 empty] | 1 |  | 枚
[7 empty] | 桝工ー２ |  | 〃 | 枚 | 1
鋼製掛樋工 | 平鋼（溶融亜鉛メッキ） | kg | 156.9 |  |  |  | 桝工ー３ |  | （1.30×0.60） | 枚 | 1 |  | 鋼製掛樋工 （溶融亜鉛メッキ） | （B 0.45 H 0.25） |  |  | L=1500
[5 empty] | 鉄 筋 |  | 転倒ゲート本体 | D13（SD345） |  | kg | 535 |  |  | 平鋼 Ｗ＝400 N=1 | kg／ｍ | 78.5 |  | 名 称 | 算 式 | [11 empty] | 数 量 |  |  | 摘 要 | 鋼製掛樋工 |  | （B 0.45 H 0.25）
塩ビ管 | ＶＵーφ350 | ｍ | 2.35 | [10 empty] | 平鋼 Ｗ＝250 N=2 | kg／ｍ | 78.4 | [18 empty] | （溶融亜鉛メッキ） |  | 平鋼 W=400 T＝25ｍｍ L＝1500 78.5kg | [13 empty] | 78.5 |  | kg／ｍ
[5 empty] | ワイヤ式鋼製転倒ゲート |  |  | 1400×1200 |  | 式 | 1 |  | 塩ビ管 | VUーφ350（1.80+0.55＝2.35ｍ） | ｍ | 2.4 |  | 基礎整正 | [18 empty] | 平鋼 W=250 T＝25ｍｍ L＝1500 39.2×2=78.4kg | [13 empty] | 78.4 |  | kg／ｍ
塩ビ管 | VU90°エルボ | 個 | 1 | [15 empty] | A | = | 5.35 | + | 0.1 |  | 2 |  | × | 2.2
[5 empty] | スクリーン |  |  | 壁面取り付けスクリーン B300 |  | 個 | 1 |  | 塩ビ管 | VU90°エルボ | 個 | 1 |  |  |  | + | 1 | + | 0.1 |  | 2
[20 empty] | × | 0.55 | - | 0.3 | [5 empty] | = | 12.51 | 12.5 |  | ｍ2 |  | 塩ビ管
[5 empty] | 鋼製掛樋工 |  |  | 1400×1200 |  | kg | 156.9 | t=25ｍｍ | [24 empty] | （ＶＵ-φ350）
[18 empty] | 基礎砕石 |  | ｔ= | 150ｍｍ | [15 empty] | 桝工ー１からの連絡管 | [13 empty] | 1.8 |  | ｍ
[5 empty] | 塩ビ管 |  |  | ＶＵーφ350 |  | ｍ | 2.35 | [6 empty] | (RC-40) | A | = | 12.51 | [7 empty] | = | 12.51 | 12.51 |  | ｍ2 |  |  |  | 桝工ー２からの連絡管 | [13 empty] | 0.55 |  | ｍ
[37 empty] | 90°エルボ | [13 empty] | 1 |  | 個
[5 empty] | 塩ビ管 |  |  | VU90°エルボ |  | 個 | 1 | [6 empty] | 均しコンクリート |  | ｔ= | 100ｍｍ
[18 empty] | (18-8-40BB) | A | = | 12.51 |  | × | 0.1 |  |  |  |  | = | 1.251 | 1.25 |  | ｍ3 |  | スクリーン |  | 壁面取り付けスクリーン B300 | [13 empty] | 1 |  | 個
[18 empty] | 同上型枠 | A | = | 5.35 | + | 0.1 |  | 2 |  | + | 2.2
[20 empty] | + | 0.55 | - | 0.3 |  | × | 2 | × | 0.1 | = | 1.6 | 1.6 |  | ｍ2

## 転倒ゲート_下流 (2)
１箇所当り
転倒ゲート（下流側）総括表 | [20 empty] | 転倒ゲート（下流） | [10 empty] | １箇所当り | [5 empty] | 転倒ゲート | [24 empty] | 取付け桝ー１ | [13 empty] | １箇所当り | [6 empty] | 取付け桝ー１ | [13 empty] | １箇所当り | [10 empty] | 台付管（φ400） | [13 empty] | 1カ所当り
[6 empty] | 転倒ゲート（下流側）数量集計表 | [12 empty] | 略 図 | [15 empty] | 名 称 | 算 式 | [14 empty] | 数 量 |  |  | 摘 要 | [5 empty] | 略 図 | [19 empty] | 名 称 |  | 算 式 | [14 empty] | 数 量 |  |  | 摘 要 | [5 empty] | 略 図
一式当り
[80 empty] | グレーチング蓋 |  |  | 長さ |  |  | 幅
名称 | 規格 | 単位 | 数量 | 摘要 | [30 empty] | 躯体コンクリート | V | = | 5.15 |  | × | 2.1 |  | - | 2.475 |  | × | 0.4 | [33 empty] | (T-25細目） |  | 1 |  | × | 1 | [8 empty] | ＝ | 1 | 1 |  | 枚
[5 empty] | 工 種 |  | 区 分 | 規 格 |  | 単位 | 数 量 | 摘 要 | [22 empty] | (24-8-25) |  | - | 0.3 |  | × | 2.44 |  | - | 1.89 |  | × | 2.4
基礎整正 |  | ｍ2 | 20.5 | [33 empty] | + | 2.14 |  | × | 2 |  | + | 0.5 |  | × | 2.14
[5 empty] | 基礎整正 |  | 転倒ゲート本体 |  |  | ｍ2 | 12.06 | [25 empty] | + | 1.89 |  | × | 0.75 |  | × | 1.4 |  | -( | π | [32 empty] | 床 掘 |  | V | ＝ | 0.5 |  | × | 1.3 |  | + | 0.5 |  | × | 2
基礎砕石 | RC-40 ｔ=150 | ｍ2 | 18.56 |  |  |  | 取付け桝ー１ |  |  |  | 1.9 |  | 転倒ゲート（下流） | [23 empty] | × | 0.4 |  | × | 0.4 |  | ／ | 4 | × | 0.4 |  |  | = | 11.276 | 11.28 |  | ｍ3 | [29 empty] | × | 1.3 |  | + | 0.5 |  | + | 1.3 |  | + | 0.5 |  | × | 2
[7 empty] | 台付管 |  |  |  | 6.5 | [71 empty] | + | 1.75 |  | + | 0.1 |  | × | 1.3 |  | + | 0.5 |  | × | 2
均しコンクリート | 18-8-40BB | ｍ3 | 2.05 |  | 基礎砕石 |  | 転倒ゲート本体 | RC-40 ｔ=150 |  | ｍ2 | 12.06 | [5 empty] | １箇所当り | [65 empty] | + | 1.75 |  | + | 0.1 |  | × | 0.5 |  | × | 1.75 |  | + | 0.1
[7 empty] | 取付け桝ー１ | [27 empty] | 同上型枠 | A | = | 5.15 |  | + | 2.1 |  | × | 2 | × | 2.44 | [48 empty] | ＝ | 16.209 | 16.21 |  | ｍ3
同上型枠 |  | ｍ2 | 4.4 |  |  |  | 台付管 |  |  |  | 6.5 |  | 名称 | 規格 | 単位 | 数量 | 摘要 | [19 empty] | + | 1.89 |  | × | 2.4 |  | + | 2.14 |  | × | 2 | [7 empty] | 取付け桝ー１
[5 empty] | 均しコンクリート |  | 転倒ゲート本体 | 18-8-40BB |  | ｍ3 | 1.21 | [25 empty] | + | 0.5 |  | × | 2.14 |  | + | 1.89 |  | × | 0.75 | [53 empty] | 台付管（φ400）
敷モルタル | 1：3 | ｍ3 | 0.12 |  |  |  | 取付け桝ー１ |  |  |  | 0.19 |  | 基礎整正 |  | ｍ2 | 12.1 | [20 empty] | × | 2 | - | 1.89 |  | × | 1.4 |  | × | 2 | [12 empty] | １箇所当り | [20 empty] | 残 土 |  | V | ＝ | 1.3 |  | × | 1.3 |  | × | 1.75
[7 empty] | 台付管 |  |  |  | 0.65 | [25 empty] | - | （π | × | 0.4 |  | × | 0.4 |  | × | 0.25 |  | × | 2 | [33 empty] | + | 1.3 |  | + | 0.05 |  | × | 2 | × | 1.3 |  | + | 0.05 | [9 empty] | 1式当り
鉄筋コンクリート | 24-8-25 | ｍ3 | 11.28 | 転倒ゲート | 同上型枠 |  | 転倒ゲート本体 | 均用 |  | ｍ2 | 1.53 |  | 基礎砕石 | RC-40 ｔ=150 | ｍ2 | 12.06 | [20 empty] | + | π | × | 0.4 |  | × | 0.4 | [5 empty] | = | 50.994 | 50.99 |  | ｍ2 |  | 名称 | 規格 | 単位 | 数量 | 摘要 | [23 empty] | × | 0.1 | [10 empty] | ＝ | 3.146 | 3.14 |  | ｍ3
[7 empty] | 取付け桝ー１ |  |  |  | 0.41 | [89 empty] | 名称 | 規格 | 単位 | 数量 | 摘要
無筋コンクリート | 18-8-25 | ｍ3 | 1.6 | 取付桝 |  |  | 台付管 |  |  |  | 2.5 |  | 均しコンクリート | 18-8-40BB t=100 | ｍ3 | 1.21 | [38 empty] | 基礎整正 |  | ｍ2 | 1.9
[5 empty] | 敷モルタル |  | 台付管 | 1：3 |  | ｍ3 | 0.12 | [23 empty] | グレーチング蓋 |  | （T-25：細目：亜鉛メッキ） | [42 empty] | 埋 戻 し |  | V | ＝ | 16.209 |  |  | - | 3.146 | [6 empty] | ＝ | 13.063 | 13.06 |  | ｍ3 |  | 台付管（φ400） |  | ｍ | 12.5
型枠 | 鉄筋用 | ｍ2 | 50.99 | [9 empty] | 同上型枠 | 均用 | ｍ2 | 1.53 | [20 empty] | 長さ |  |  | 幅 | [10 empty] | 1 |  | 枚 |  | 均しコンクリート | 18-8-40BB t=100 | ｍ3 | 0.19
[5 empty] | 躯体コンクリート |  | 転倒ゲート本体 | 24-8-25 |  | ｍ3 | 11.28 | [25 empty] | 1.7 |  | × | 1.5 | [60 empty] | 〃 | 標準 L=2500 | 本 | 5
型枠 | 無筋用 | ｍ2 | 15.39 |  |  |  | 取付け桝ー１ | 18-8-25 |  |  | 1.6 |  | 躯体コンクリート | 24-8-25 | ｍ3 | 11.28 | [38 empty] | 同上型枠 | 均用 | ｍ2 | 0.41
[5 empty] | 同上型枠 |  | 転倒ゲート本体 | 鉄筋用 |  | ｍ2 | 50.99 | [89 empty] | 敷モルタル | 1：3 | ｍ3 | 0.12 |  | 名 称 | 算 式 | [14 empty] | 数 量 |  |  | 摘 要
グレーチング蓋 | T-25：細目：亜鉛メッキ （1.70×1.50） | 枚 | 1 |  |  |  | 取付け桝ー１ | 無筋用 |  |  | 15.39 |  | 同上型枠 | 鉄筋用 | ｍ2 | 50.99 | [38 empty] | コンクリート | 18-8-25 | ｍ3 | 1.6
[5 empty] | グレーチング蓋 |  | 転倒ゲート本体 | T-25：細目：亜鉛メッキ | （1.70×1.50） | 式 | 1 | [23 empty] | 鉄 筋 |  | D１３ | [11 empty] | = | 502 | 502 |  | kg | [47 empty] | 均しコンクリート | 18-8-40BB t=100 | ｍ3 | 0.65 |  | 台付管（φ400） | L | ＝ | [11 empty] | ＝ | 12.5 | 12.5 |  | ｍ
〃 | （1.00×1.00） | 枚 | 1 | 取付桝 |  |  | 取付け桝ー１ |  | （1.00×1.00） | 枚 | 1 |  | グレーチング蓋 | T-25：細目：亜鉛メッキ | 枚 | 1 | [38 empty] | 同上型枠 | 無筋用 | ｍ2 | 15.39 |  | 名 称 | 算 式 | [14 empty] | 数 量 |  |  | 摘 要 | [26 empty] | （有効長2.500） | N | ＝ | 12.5 |  | ÷ | 2.5 | [7 empty] | ＝ | 5 | 5 |  | 本
[5 empty] | 鉄 筋 |  | 転倒ゲート本体 | D13（SD345） |  | kg | 502 | [48 empty] | 取付け桝ー１ |  | （900×900×1600） | [38 empty] | 同上型枠 | 均し用 | ｍ2 | 2.5
鉄 筋 | D13（SD345） | kg | 502 | [9 empty] | 鉄 筋 | D13（SD345） | kg | 502 | [38 empty] | タラップ | W=300 | 本 | 5 |  | 基礎整正 | A | = | 1.3 |  | + | 0.1 |  | × | 1.3 |  | + | 0.05 | [33 empty] | 敷モルタル | V | ＝ | 0.32 |  | × | 0.03 |  | × | 12.5 |  |  |  |  | ＝ | 0.12 | 0.12 |  | ｍ3
[5 empty] | ワイヤ式鋼製転倒ゲート |  |  | 1400×1200 |  | 式 | 1 | [23 empty] | ワイヤ式転倒ゲート | [15 empty] | 1 |  | 式 | [20 empty] | = | 1.89 | 1.9 |  | ｍ2 | [22 empty] | 基礎砕石 | RC-40、ｔ=150 | ｍ2 | 6.5 | 0.98ｍ3 | (空練り1：3)
ワイヤ式鋼製 転倒ゲート | 1400×740 | 式 | 1 | [9 empty] | ワイヤ式鋼製 転倒ゲート | 1400×740 | 式 | 1 | [38 empty] | グレーチング蓋 | T-25：細目 1.0×1.0 | 枚 | 1 |  |  |  | ｔ= | 100ｍｍ
[5 empty] | スライドゲート |  |  | φ400用 |  | 式 | 1 | [48 empty] | 均しコンクリート | A | = | 1.89 |  |  | × | 0.1 | [6 empty] | = | 0.189 | 0.19 |  | ｍ3 | [22 empty] | 基礎整正 |  | ｍ2 | 6.5 |  |  |  | t=100
ステンレス製 簡易スライドゲート | 400×400 | 式 | 1 | [51 empty] | 床 掘 |  | ｍ3 | 16.21 |  | (18-8-40BB) | [45 empty] | 均しコンクリート | V | ＝ | 0.32 |  | + | 0.1 |  | × | 2
[5 empty] | タラップ |  | 取付け桝ー1 | W=300 |  | 本 | 5 | [89 empty] | 床 掘 |  | ｍ3 | 53.91 |  | (18-8-40BB) |  | × | 0.1 |  | × | 12.5 | [7 empty] | ＝ | 0.65 | 0.65 |  | ｍ3
タラップ |  | 本 | 5 | 取付桝 | [8 empty] | ステンレス製 簡易スライドゲート | 400×400 | 式 | 1 | [38 empty] | 埋 戻 し |  | ｍ3 | 13.06 |  | 同上型枠 | A | = | 1.3 |  | + | 0.1 |  | × | 0.1 |  | + | 1.3
[5 empty] | 台付管 |  |  | φ400 標準L=2500 |  | 本 | 5 | [6 empty] | 名 称 | 算 式 | [11 empty] | 数 量 |  |  | 摘 要 | [27 empty] | + | 0.05 |  | × | 0.1 |  | × | 2 |  |  |  |  | = | 0.41 | 0.41 |  | ｍ2 | [22 empty] | 埋 戻 し |  | ｍ3 | 49.14
台付管 φ400 | 標準 L=2500 | 本 | 5 | [51 empty] | 残 土 |  | ｍ3 | 3.14 | [47 empty] | 同上型枠 | A | ＝ | 0.1 |  | × | 2 |  | × | 12.5 |  |  |  |  | ＝ | 2.5 | 2.5 |  | ｍ2
[5 empty] | 鏡壁袖付き |  |  | φ400用 |  | 組 | 1 | [6 empty] | 基礎整正 | [16 empty] | スライドゲート |  | （φ400用） |  |  |  | ステンレス製 | [9 empty] | 1 |  | 式 | [6 empty] | コンクリート | [40 empty] | 残 土 |  | ｍ3 | 4.77
鏡壁袖付き | φ400用 | 組 | 1 | [15 empty] | A | = | 5.15 | + | 0.1 |  | 2 |  | × | 2.3 | [31 empty] | (18-8-25BB) | V | = | 1.3 |  | × | 1.3 |  | × | 1.75 |  | - | 0.9 | [35 empty] | ｔ=150ｍｍ
[5 empty] | 床 掘 |  | 取付け桝ー１ |  |  | ｍ3 | 16.21 | [8 empty] | - | 2.475 | × | 0.1 | [5 empty] | = | 12.058 | 12.1 |  | ｍ2 | [28 empty] | × | 0.9 |  | × | 1.6 |  | - | (π | × | 0.4 | [29 empty] | 鏡壁袖付き | φ400用 | 組 | 1 |  | 基礎砕石 | A | = | 0.32 |  | + | 0.1 |  | × | 2 | × | 12.5 |  |  | = | 6.5 | 6.5 |  | ｍ2
床 掘 |  | ｍ3 | 70 |  |  |  | 台付管 |  |  |  | 53.91 | [50 empty] | + | 0.055 |  | × | 2 | ＾2 | ） | × | 0.25 |  | ） | [33 empty] | (RC-40) | V | = | 6.5 |  |  | × | 0.15 | [6 empty] | = | 0.975 | 0.98 |  | ｍ3
[5 empty] | 埋 戻 し |  | 取付け桝ー１ |  |  | ｍ3 | 13.06 | [50 empty] | × | 0.2 |  | - | （π | × | 0.4 |  | ＾2 | × | 0.25
埋 戻 し |  | ｍ3 | 62 |  |  |  | 台付管 |  |  |  | 49.14 | [6 empty] | 基礎砕石 |  | ｔ= | 150ｍｍ | [40 empty] | × | 0.2 | [10 empty] | = | 1.596 | 1.6 |  | ｍ3
[5 empty] | 残 土 |  | 取付け桝ー１ |  |  | ｍ3 | 3.14 | [6 empty] | (RC-40) | A | = | 12.058 | [7 empty] | = | 12.058 | 12.06 |  | ｍ2 | [72 empty] | 基礎整正 | A | = | 6.5 | [10 empty] | = | 6.5 | 6.5 |  | ｍ3
残 土 |  | ｍ3 | 8 |  |  |  | 台付管 |  |  |  | 4.77 | [48 empty] | 同上型枠 | A | = | 1.3 |  | + | 1.3 |  | × | 1.75 |  | × | 2
[18 empty] | 均しコンクリート |  | ｔ= | 100ｍｍ | [40 empty] | + | 0.9 |  | + | 0.9 |  | × | 1.75 |  | × | 2
[18 empty] | (18-8-40BB) | A | = | 12.058 |  | × | 0.1 |  |  |  |  | = | 1.206 | 1.21 |  | ｍ2 | [28 empty] | + | (π | × | 0.4 |  | + | 0.055 |  | × | 2 | + | π | [32 empty] | 床 掘 | V | ＝ | 0.5 |  | × | 0.52 |  | + | 0.5 |  | × | 2
[62 empty] | × | 0.4 |  | × | 0.2 |  | - | （（π |  | × | 0.4 | [35 empty] | × | 2 | + | 1.787 |  | × | 1.787 |  | × | 12.5 |  |  | = | 53.912 | 53.91 |  | ｍ3
[62 empty] | + | 0.055 |  | × | 2 | ＾2 | ） | × | 0.2
[18 empty] | 同上型枠 | A | = | 5.15 | + | 0.1 |  | 2 |  | + | 2.1 | [33 empty] | + | (π | × | 0.4 |  | × | 0.4 |  | × | 0.25 |  | ）× | 2
[20 empty] | + | 0.1 | × | 2 |  | × | 2 | × | 0.1 | = | 1.53 | 1.53 |  | ｍ2 | [40 empty] | = | 15.394 | 15.39 |  | ｍ2 | [27 empty] | 残 土 |  | 台付管本体面積 | [5 empty] | CAD求積 0.242ｍ2
[107 empty] | V | ＝ | 0.242 |  | + | 0.32 |  | × | 0.03
[108 empty] | + | 0.52 |  | × | 0.25 |  | × | 12.5 |  |  |  |  | = | 4.77 | 4.77 |  | ｍ3
[60 empty] | タラップ | N | = | 1.6 |  | - | 0.2 |  | ／ | 0.3 |  |  |  |  | = | 4.66 | 5 |  | 本 | [27 empty] | 埋 戻 し
[62 empty] | （T-25：細目） | [44 empty] | V | ＝ | 53.912 |  |  | - | 4.77 | [6 empty] | ＝ | 49.142 | 49.14 |  | ｍ3
[106 empty] | 鏡壁袖付きφ400用 | [12 empty] | 1 | = | 1 | 1 |  | 組

## U型カルバート
U型カルバート 延長調書 |  |  |  | U型カルバート工 | [5 empty] | （町道中274号線排水路付替） | [6 empty] | 10ｍ当り
略 図
測 点 名 | 名 称 ・ 規 格 | 延 長（ｍ） | 備 考
ANO.4+15.0～ANO.5+7.7 | U型カルバート B1400×H1700×L2000 | 12.7
ANO.5+13.05～ANO.9+9.60 |  | 76.06
ANO.9+14.54～排水路樋管入口 |  | 23.91
| 合 計 | 112.67
|  |  |  | 名 称 | 算 式 | [10 empty] | 数 量 |  |  | 摘 要
U型カルバート（B1400×H1700×L2000）
[5 empty] | L | ＝ | 10 | ÷ | 2 |  |  |  |  | = | 5 | 5 |  | 本
|  |  |  | 敷モルタル | V | = | 1.584 | × | 0.02 | × | 10 |  |  | = | 0.317 | 0.317 |  | ｍ3
（1：3BB）
基礎コンクリート
|  |  |  | （18-8-25BB） | V | = | 1.784 | × | 0.1 | × | 10 |  |  | = | 1.784 | 1.784 |  | ｍ3
|  |  |  | 同上型枠 | A | = | 0.1 | × | 2 | × | 10 |  |  | = | 2 | 2 |  | ｍ3
|  |  |  | 基礎砕石 | A | = | 1.784 | × | 10 |  |  |  |  | = | 17.84 | 17.84 |  | ｍ2
（ＲＣ-40）
コンクリート蓋
[5 empty] | N | = | 10 | ÷ | 1 | - | 1 | × | 2 | = | 8 | 8 |  | 枚
グレーチング蓋
[5 empty] | N | = | 10 | ÷ | 5 |  |  |  |  | = | 2 | 2 |  | 枚

## ワイヤ式転倒ゲート（上流）
| ワイヤ式転倒ゲート | [7 empty] | 1400 | × | 1200 |  |  |  | 1式当り
扉体装置
No. | 名 称 | 材 質 | 記 | 寸 法 ( ｍｍ ) | [7 empty] | 個 | 単 位 | 重 量 |  | 塗装面積
|  |  | 号 | 断 面 | [6 empty] | 長 さ | 数 | 重 量 | ( kg ) |  | ( ｍ2 )
| 上部横桁 | SS400 | C |  | 200 | x | 90 | x | 8 |  | 1206 | 1 | 30.3 | 36.54 |  | 0.7
| 下部横桁 | SS400 | C |  | 125 | x | 65 | x | 6 |  | 1206 | 1 | 13.4 | 16.16 |  | 0.46
| 側板 | SS400 | PL |  | 209 | x | 12 |  |  |  | 1688 | 2 | 94.2 | 33.23 |  | 1.41
| 中間縦桁 | SS400 | PL |  | 200 | x | 9 |  |  |  | 1346 | 1 | 70.65 | 19.02 |  | 0.54
| 斜桁 | SS400 | PL |  | 200 | x | 9 |  |  |  | 832 | 2 | 70.65 | 11.76 |  | 0.67
| ﾘﾌﾞ | SS400 | FB |  | 65 | x | 6 |  |  |  | 65 | 7 | 3.06 | 1.39 |  | 0.05915
| ﾘﾌﾞ | SS400 | FB |  | 75 | x | 16 |  |  |  | 196 | 1 | 9.42 | 1.85 |  | 0.03
| ｽｷﾝﾌﾟﾚｰﾄ | SS400 | PL |  | 1206 | x | 9 |  |  |  | 1488 | 1 | 70.65 | 126.78 |  | 3.59
| 越流板 | SS400 | PL |  | 1206 | x | 9 |  |  |  | 338 | 1 | 70.65 | 28.8 |  | 0.41
| ｽﾎﾟｲﾗｰ | SS400 | PL |  | 140 | x | 6 |  |  |  | 280 | 1 | 47.1 | 1.85 |  | 0.08
| 当て板 | SS400 | L |  | 75 | x | 75 | x | 9 |  | 1518 | 2 | 9.96 | 30.24 |  | 0.46
| 側部ｺﾞﾑ | CR | L |  | 78 | x | 13 | x | 45 |  | 1243 | 2 | 1.92 | 4.77
| 押え板 | SUS304 | FB |  | 65 | x | 6 |  |  |  | 1243 | 2 | 3.09 | 7.68
| B.N | SUS304 |  | ｍ | 12 |  |  |  |  | PW | 50 | 26 | 0.08 | 2.08
| 下部ｺﾞﾑ | CR | 平 |  | 360 | x | 10 |  |  |  | 1410 | 1 | 0.95 | 1.34
| 押え板 | SUS304 | FB |  | 50 | x | 6 |  |  |  | 1390 | 1 | 2.38 | 3.31
| B.N | SUS304 |  | ｍ | 12 |  |  |  |  | PW | 45 | 14 | 0.08 | 1.12
| 扉体ヒンジ | SUS304 | PL |  | 200 | x | 12 |  |  |  | 115 | 2 | 95.16 | 4.38
| 扉体ヒンジ | SUS304 | PL |  | 121 | x | 12 |  |  |  | 125 | 4 | 95.16 | 5.76 | ( | 0.12 | )
| B.N | SUS304 |  | ｍ | 16 |  |  |  |  | PW | 45 | 8 | 0.15 | 1.2
| ﾋﾟﾝ | SUS304 | RB | φ | 40 | [5 empty] | 100 | 2 | 9.97 | 1.99
| ｷｰﾌﾟﾚｰﾄ | SUS304 | FB |  | 32 | x | 6 |  |  |  | 70 | 2 | 1.52 | 0.21 | ( | 0.01 | )
| BT | SUS304 |  | ｍ | 10 |  |  |  |  | SW | 20 | 4 | 0.04 | 0.16
| 緩衝ｺﾞﾑ | CR | 角 |  | 52 | x | 20 | x | 10 |  | 100 | 2 | 1.35 | 0.27
| 皿B.N | SUS304 |  | ｍ | 10 |  |  |  |  | TW | 45 | 4 | 0.06 | 0.24
| 押え板 | SUS304 | FB |  | 32 | x | 6 |  |  |  | 100 | 2 | 1.53 | 0.31
| 吊金具 | SS400 | PL |  | 209 | x | 12 |  |  |  | 154 | 1 | 94.2 | 3.03 | ( | 0.064372 | )
| 吊ﾋﾟﾝ | SUS304 | RB | φ | 30 |  |  |  | 2PW，2割ﾋﾟﾝ |  | 105 | 1 | 5.61 | 0.59
| ﾜｯｼｬｰ | SUS304 |  | ｍ | 30 | [6 empty] | 2 | 0.02 | 0.04
[13 empty] | 計 | 346.1 |  | 8.4092
[15 empty] | ( | 0.19437 | )
| ワイヤ式転倒ゲート | [7 empty] | 1400 | × | 1200
戸当り装置
No. | 名 称 | 材 質 | 記 | 寸 法 ( ｍｍ ) | [7 empty] | 個 | 単 位 | 重 量 |  | 塗装面積
|  |  | 号 | 断 面 | [6 empty] | 長 さ | 数 | 重 量 | ( kg ) |  | ( ｍ2 )
| 敷金具 | SUS304 | C |  | 100 | x | 50 | x | 6 |  | 1400 | 1 | 9.01 | 12.61 | ( | 0.21 | )
| 敷金具 | SUS304 | C |  | 150 | x | 75 | x | 6 |  | 1400 | 1 | 13.9 | 19.46 | ( | 0.32 | )
| 敷金具 | SUS304 | L |  | 65 | x | 65 | x | 6 |  | 1400 | 1 | 5.97 | 8.36 | ( | 0.18 | )
| 敷金具 | SUS304 | PL |  | 88 | x | 9 |  |  |  | 44 | 2 | 71.37 | 0.55 | ( | 0.01 | )
| 敷金具 | SUS304 | PL |  | 138 | x | 9 |  |  |  | 69 | 2 | 71.37 | 1.36 | ( | 0.01 | )
| B.N | SUS304 |  | ｍ | 12 |  |  |  |  | PW | 40 | 14 | 0.07 | 0.98
| B.N | SUS304 |  | ｍ | 12 |  |  |  |  | PW | 30 | 8 | 0.06 | 0.48
| ｱﾝｶｰ板 | SUS304 | PL |  | 340 | x | 9 |  |  |  | 200 | 2 | 71.37 | 9.71 | ( | 0.1 | )
| ｱﾝｶｰ板 | SS400 | FB |  | 50 | x | 9 |  |  |  | 330 | 2 | 3.53 | 2.33
| ｱﾝｶｰ材 | SS400 | RB | φ | 13 | [5 empty] | 150 | 3 | 1.04 | 0.47
| B.N | SUS304 |  | ｍ | 12 |  |  |  |  | PW | 35 | 4 | 0.07 | 0.28
| ﾋﾝｼﾞ | SUS304 | PL |  | 180 | x | 12 |  |  |  | 180 | 2 | 95.16 | 6.17 | ( | 0.13 | )
| ﾋﾝｼﾞ | SUS304 | PL |  | 136 | x | 19 |  |  |  | 110 | 2 | 150.67 | 4.51 | ( | 0.06 | )
| ﾋﾝｼﾞ | SUS304 | PL |  | 60 | x | 9 |  |  |  | 51 | 4 | 71.37 | 0.87 | ( | 0.02 | )
| ｱﾝｶｰBT,2NT | SUS304 |  | ｍ | 16 |  |  |  |  | PW | 180 | 8 | 0.33 | 2.64
| 押え板 | SUS304 | FB |  | 65 | x | 6 |  |  |  | 1390 | 1 | 3.09 | 4.3
| 摺動板 | SUS304 | PL |  | 1800 | x | 12 |  | 82.44 | % | 1550 | 2 | 95.16 | 437.7482 | ( | 5.58 | )
| 摺動板 | SS400 | FB |  | 75 | x | 9 |  |  | 延べ | 8552 | 2 | 5.3 | 90.65
| ｽﾄｯﾊﾟｰ | SUS304 | C |  | 100 | x | 50 | x | 6 |  | 198 | 1 | 9.02 | 1.79 | ( | 0.07 | )
| ｽﾄｯﾊﾟｰ | SUS304 | C |  | 100 | x | 50 | x | 6 |  | 59 | 1 | 9.02 | 0.53 | ( | 0.02 | )
| ｽﾄｯﾊﾟｰ | SUS304 | FB |  | 75 | x | 12 |  |  |  | 200 | 1 | 7.14 | 1.43 | ( | 0.03 | )
| ｽﾄｯﾊﾟｰ | SUS304 | FB |  | 65 | x | 6 |  |  |  | 110 | 1 | 3.09 | 0.34 | ( | 0.01 | )
| 緩衝ｺﾞﾑ | CR | 角 |  | 30 | x | 52 |  |  |  | 100 | 1 | 1.28 | 0.13
| 押え板 | SUS304 | FB |  | 32 | x | 6 |  |  |  | 100 | 1 | 1.52 | 0.15
| B,N | SUS304 |  | ｍ | 10 |  |  |  | PW |  | 40 | 2 | 0.05 | 0.1
| BT,袋NT | SUS304 |  | ｍ | 16 |  |  |  | SW |  | 35 | 2 | 0.13 | 0.26
[13 empty] | 計 | 608.2082
[15 empty] | ( | 6.75 | )
| ワイヤ式転倒ゲート | [7 empty] | 1400 | × | 1200
開閉装置
No. | 名 称 | 材 質 | 記 | 寸 法 ( ｍｍ ) | [7 empty] | 個 | 単 位 | 重 量 |  | 塗装面積
|  |  | 号 | 断 面 | [6 empty] | 長 さ | 数 | 重 量 | ( kg ) |  | ( ｍ2 )
| 開閉機 |  |  | 11.0KN | [7 empty] | 1 |  | 170
| ﾌﾛｰﾄｶﾞｲﾄﾞ |  |  | 11.0KN | [7 empty] | 1 | 33.0948 | 33.0948
| ﾌﾛｰﾄ |  |  | 11.0KN | [7 empty] | 1 | 1.7 | 1.7
| ﾜｲﾔｰ | SUS304 |  | φ | 12 |  | (7x37 SB) |  |  |  | 5500 | 1 | 0.58 | 3.19
| ﾜｲﾔｸﾘｯﾌﾟ | SUS |  | φ | 12 |  | 用 |  |  |  |  | 4 | 0.25 | 1
| ｼﾝﾌﾞﾙ | SUS304 |  | φ | 12 |  | 用 |  |  |  |  | 1 | 0.08 | 0.08
[13 empty] | 計 | 209.0648
[13 empty] | 合計 | 1163.373 |  | 8.4092
[15 empty] | ( | 6.9444 | )

## ワイヤ式転倒ゲート（下流）
| ワイヤ式転倒ゲート | [7 empty] | 1400 |  | × | 740 |  |  |  | １式当り
扉体装置
No. | 名 称 | 材 質 | 記 | 寸 法 ( ｍｍ ) | [8 empty] | 個 | 単 位 | 重 量 |  | 塗装面積
|  |  | 号 | 断 面 | [7 empty] | 長 さ | 数 | 重 量 | ( kg ) |  | ( ｍ2 )
| 上部横桁 | SS400 | C |  | 200 | x | 90 | x | 8 |  |  | 1206 | 1 | 30.3 | 36.54 |  | 0.7
| 下部横桁 | SS400 | C |  | 125 | x | 65 | x | 6 |  |  | 1206 | 1 | 13.4 | 16.16 |  | 0.46
| 側板 | SS400 | PL |  | 209 | x | 12 |  |  |  |  | 1157 | 2 | 94.2 | 22.78 |  | 0.97
| 中間縦桁 | SS400 | PL |  | 200 | x | 9 |  |  |  |  | 815 | 1 | 70.65 | 11.52 |  | 0.33
| 斜桁 | SS400 | PL |  | 200 | x | 9 |  |  |  |  | 673 | 2 | 70.65 | 9.51 |  | 0.54
| ﾘﾌﾞ | SS400 | FB |  | 65 | x | 6 |  |  |  |  | 65 | 5 | 3.06 | 0.99 |  | 0.04225
| ﾘﾌﾞ | SS400 | FB |  | 75 | x | 16 |  |  |  |  | 196 | 1 | 9.42 | 1.85 |  | 0.03
| ｽｷﾝﾌﾟﾚｰﾄ | SS400 | PL |  | 1206 | x | 9 |  |  |  |  | 957 | 1 | 70.65 | 81.54 |  | 2.31
| 越流板 | SS400 | PL |  | 1206 | x | 9 |  |  |  |  | 338 | 1 | 70.65 | 28.8 |  | 0.41
| ｽﾎﾟｲﾗｰ | SS400 | PL |  | 140 | x | 6 |  |  |  |  | 276 | 1 | 47.1 | 1.82 |  | 0.08
| 当て板 | SS400 | L |  | 75 | x | 75 | x | 9 |  |  | 987 | 2 | 9.96 | 19.66 |  | 0.3
| 側部ｺﾞﾑ | CR | L |  | 78 | x | 13 | x | 45 |  |  | 712 | 2 | 1.92 | 2.73
| 押え板 | SUS304 | FB |  | 65 | x | 6 |  |  |  |  | 712 | 2 | 3.09 | 4.4
| B.N | SUS304 |  | ｍ | 12 | [5 empty] | PW | 50 | 16 | 0.08 | 1.28
| 下部ｺﾞﾑ | CR | 平 |  | 360 | x | 10 |  |  |  |  | 1410 | 1 | 0.95 | 1.34
| 押え板 | SUS304 | FB |  | 50 | x | 6 |  |  |  |  | 1390 | 1 | 2.38 | 3.31
| B.N | SUS304 |  | ｍ | 12 | [5 empty] | PW | 45 | 14 | 0.08 | 1.12
| 扉体ヒンジ | SUS304 | PL |  | 200 | x | 12 |  |  |  |  | 115 | 2 | 95.16 | 4.38
| 扉体ヒンジ | SUS304 | PL |  | 121 | x | 12 |  |  |  |  | 125 | 4 | 95.16 | 5.76 | ( | 0.12 | )
| B.N | SUS304 |  | ｍ | 16 | [5 empty] | PW | 45 | 8 | 0.15 | 1.2
| ﾋﾟﾝ | SUS304 | RB | φ | 40 | [6 empty] | 100 | 2 | 9.97 | 1.99
| ｷｰﾌﾟﾚｰﾄ | SUS304 | FB |  | 32 | x | 6 |  |  |  |  | 70 | 2 | 1.52 | 0.21 | ( | 0.01 | )
| BT | SUS304 |  | ｍ | 10 | [5 empty] | SW | 20 | 4 | 0.04 | 0.16
| 緩衝ｺﾞﾑ | CR | 角 |  | 52 | x | 20 | x | 10 |  |  | 100 | 2 | 1.35 | 0.27
| 皿B.N | SUS304 |  | ｍ | 10 | [5 empty] | TW | 45 | 4 | 0.06 | 0.24
| 押え板 | SUS304 | FB |  | 32 | x | 6 |  |  |  |  | 100 | 2 | 1.53 | 0.31
| 吊金具 | SS400 | PL |  | 209 | x | 12 |  |  |  |  | 154 | 1 | 94.2 | 3.03 | ( | 0.064372 | )
| 吊ﾋﾟﾝ | SUS304 | RB | φ | 30 |  |  |  | 2PW，2割ﾋﾟﾝ |  |  | 105 | 1 | 5.61 | 0.59
| ﾜｯｼｬｰ | SUS304 |  | ｍ | 30 | [7 empty] | 2 | 0.02 | 0.04
[14 empty] | 計 | 263.53 |  | 6.1723
[16 empty] | ( | 0.19437 | )
| ワイヤ式転倒ゲート | [7 empty] | 1400 |  | × | 740
戸当り装置
No. | 名 称 | 材 質 | 記 | 寸 法 ( ｍｍ ) | [8 empty] | 個 | 単 位 | 重 量 |  | 塗装面積
|  |  | 号 | 断 面 | [7 empty] | 長 さ | 数 | 重 量 | ( kg ) |  | ( ｍ2 )
| 敷金具 | SUS304 | C |  | 100 | x | 50 | x | 6 |  |  | 1400 | 1 | 9.01 | 12.61 | ( | 0.21 | )
| 敷金具 | SUS304 | C |  | 150 | x | 75 | x | 6 |  |  | 1400 | 1 | 13.9 | 19.46 | ( | 0.32 | )
| 敷金具 | SUS304 | L |  | 65 | x | 65 | x | 6 |  |  | 1400 | 1 | 5.97 | 8.36 | ( | 0.18 | )
| 敷金具 | SUS304 | PL |  | 88 | x | 9 |  |  |  |  | 44 | 2 | 71.37 | 0.55 | ( | 0.01 | )
| 敷金具 | SUS304 | PL |  | 138 | x | 9 |  |  |  |  | 75 | 2 | 71.37 | 1.48 | ( | 0.01 | )
| B.N | SUS304 |  | ｍ | 12 | [5 empty] | PW | 40 | 14 | 0.07 | 0.98
| B.N | SUS304 |  | ｍ | 12 | [5 empty] | PW | 35 | 8 | 0.07 | 0.56
| ｱﾝｶｰ板 | SUS304 | PL |  | 340 | x | 9 |  |  |  |  | 200 | 2 | 71.37 | 9.71 | ( | 0.1 | )
| ｱﾝｶｰ板 | SS400 | FB |  | 50 | x | 9 |  |  |  |  | 330 | 2 | 3.53 | 2.33
| ｱﾝｶｰ材 | SS400 | RB | φ | 13 | [6 empty] | 150 | 6 | 1.04 | 0.94
| B.N | SUS304 |  | ｍ | 12 | [5 empty] | PW | 35 | 4 | 0.07 | 0.28
| ﾋﾝｼﾞ | SUS304 | PL |  | 180 | x | 12 |  |  |  |  | 180 | 2 | 95.16 | 6.17 | ( | 0.13 | )
| ﾋﾝｼﾞ | SUS304 | PL |  | 136 | x | 19 |  |  |  |  | 110 | 2 | 150.67 | 4.51 | ( | 0.06 | )
| ﾋﾝｼﾞ | SUS304 | PL |  | 60 | x | 9 |  |  |  |  | 51 | 4 | 71.37 | 0.87 | ( | 0.02 | )
| ｱﾝｶｰBT,2NT | SUS304 |  | ｍ | 16 | [5 empty] | PW | 180 | 8 | 0.33 | 2.64
| 押え板 | SUS304 | FB |  | 65 | x | 6 |  |  |  |  | 1390 | 1 | 3.09 | 4.3
| 摺動板 | SUS304 | PL |  | 1300 | x | 9 |  | 85 |  | % | 1090 | 2 | 71.37 | 171.921 | ( | 2.41 | )
| 摺動板 | SS400 | FB |  | 65 | x | 9 |  |  |  | 延べ | 5888 | 2 | 4.59 | 54.05
| ｽﾄｯﾊﾟｰ | SUS304 | C |  | 100 | x | 50 | x | 6 |  |  | 198 | 1 | 9.02 | 1.79 | ( | 0.07 | )
| ｽﾄｯﾊﾟｰ | SUS304 | C |  | 100 | x | 50 | x | 6 |  |  | 59 | 1 | 9.02 | 0.53 | ( | 0.02 | )
| ｽﾄｯﾊﾟｰ | SUS304 | FB |  | 75 | x | 12 |  |  |  |  | 200 | 1 | 7.14 | 1.43 | ( | 0.03 | )
| ｽﾄｯﾊﾟｰ | SUS304 | FB |  | 65 | x | 6 |  |  |  |  | 110 | 1 | 3.09 | 0.34 | ( | 0.01 | )
| 緩衝ｺﾞﾑ | CR | 角 |  | 30 | x | 52 |  |  |  |  | 100 | 1 | 1.28 | 0.13
| 押え板 | SUS304 | FB |  | 32 | x | 6 |  |  |  |  | 100 | 1 | 1.52 | 0.15
| B,N | SUS304 |  | ｍ | 10 |  |  |  | PW |  |  | 40 | 2 | 0.05 | 0.1
| BT,袋NT | SUS304 |  | ｍ | 16 |  |  |  | SW |  |  | 35 | 2 | 0.13 | 0.26
[14 empty] | 計 | 306.451
[16 empty] | ( | 3.58 | )
| ワイヤ式転倒ゲート | [7 empty] | 1400 |  | × | 740
開閉装置
No. | 名 称 | 材 質 | 記 | 寸 法 ( ｍｍ ) | [8 empty] | 個 | 単 位 | 重 量 |  | 塗装面積
|  |  | 号 | 断 面 | [7 empty] | 長 さ | 数 | 重 量 | ( kg ) |  | ( ｍ2 )
| 開閉機 |  |  | 5.0KN | [8 empty] | 1 |  | 115
| ﾌﾛｰﾄｶﾞｲﾄﾞ |  |  | 5.0KN用 | [8 empty] | 1 | 47.575 | 47.575
| ﾌﾛｰﾄ |  |  | 5.0KN用 | [8 empty] | 1 | 1.7 | 1.7
| ﾜｲﾔｰ | SUS304 |  | φ | 8 |  | (7x37 SB) |  |  |  |  | 4200 | 1 | 0.26 | 1.09
| ﾜｲﾔｸﾘｯﾌﾟ | SUS |  | φ | 8 |  | 用 | [5 empty] | 4 | 0.04 | 0.16
| ｼﾝﾌﾞﾙ | SUS304 |  | φ | 8 |  | 用 | [5 empty] | 1 | 0.08 | 0.08
[14 empty] | 計 | 165.605
[14 empty] | 合計 | 735.586 |  | 6.1723
[16 empty] | ( | 3.7744 | )
SUS製簡易スライドゲート（４方） | [6 empty] | 400 |  |  | x |  | 400
扉体装置
番 | 名 称 | 材 質 | 記 | 寸 法 ( ｍｍ ) | [8 empty] | 数 | 単 位 | 重 量 |  | 塗装面積
号 |  |  | 号 | 断 面 | [7 empty] | 長 さ | 量 | 重 量 | ( kg ) |  | ( ｍ2 )
| 端縦桁 | SUS304 | PL |  | 44 | x | 9 |  |  |  |  | 450 | 2 | 71.37 | 2.83 | ( | 0.08 | )
| ｽｷﾝﾌﾟﾚｰﾄ | SUS304 | PL |  | 450 | x | 9 |  |  |  |  | 512 | 1 | 71.37 | 16.44 | ( | 0.46 | )
| 上部水密ｺﾞﾑ | CR | P | φ | 20 | x | 11 | x | 65 |  |  | 500 | 1 | 1.01 | 0.51
| 押え板 | SUS304 | FB |  | 32 | x | 6 |  |  |  |  | 370 | 1 | 1.52 | 0.56
| 皿B.N | SUS304 |  | ｍ | 10 | [5 empty] | PW | 40 | 4 | 0.05 | 0.2
| 側部水密ｺﾞﾑ | CR | P | φ | 20 | x | 11 | x | 65 |  |  | 452 | 2 | 1.01 | 0.91
| 押え板 | SUS304 | FB |  | 32 | x | 6 |  |  |  |  | 417 | 2 | 1.52 | 1.27
| 皿B.N | SUS304 |  | ｍ | 10 | [5 empty] | PW | 40 | 10 | 0.05 | 0.5
| 下部水密ｺﾞﾑ | CR | 平 |  | 52 | x | 10 |  |  |  |  | 370 | 1 | 0.68 | 0.25
| 押え板 | SUS304 | FB |  | 50 | x | 6 |  |  |  |  | 370 | 1 | 2.38 | 0.88
| 皿B.N | SUS304 |  | ｍ | 10 | [5 empty] | PW | 40 | 4 | 0.05 | 0.2
| クサビ | SUS304 | PL |  | 20 | x | 15 |  |  |  |  | 60 | 2 | 0.14 | 0.28
| ガイド | SUS304 | RB | φ | 9 | [6 empty] | 30 | 4 | 0.5 | 0.06
| 吊金具 | SUS304 | PL |  | 68 | x | 9 |  |  |  |  | 125 | 2 | 71.37 | 1.21 | ( | 0.03 | )
| 吊りﾋﾟﾝ | SUS304 |  | ｍ | 16 | [5 empty] | BT.NT | 80 | 1 | 0.19 | 0.19
[14 empty] | 小 計 | 26.29 | ( | 0.57 | )
SUS製簡易スライドゲート（４方） | [6 empty] | 400 |  |  | x |  | 400
戸当装置 | [6 empty] | 1465 | I |  |  |  | 2150 | H
番 | 名 称 | 材 質 | 記 | 寸 法 ( ｍｍ ) | [8 empty] | 数 | 単 位 | 重 量 |  | 塗装面積
号 |  |  | 号 | 断 面 | [7 empty] | 長 さ | 量 | 重 量 | ( kg ) |  | ( ｍ2 )
| 下部戸当り | SUS304 | L |  | 75 | x | 75 | x | 6 |  |  | 572 | 1 | 6.92 | 3.96 | ( | 0.04 | )
| 側部戸当り | SUS304 | PL |  | 185 | x | 6 |  |  |  |  | 1515 | 2 | 47.58 | 26.67 | ( | 0.88 | )
| 側部戸当り | SUS304 | C |  | 80 | x | 40 | x | 5 |  |  | 2150 | 2 | 5.98 | 25.71 | ( | 0.78 | )
| B.N | SUS304 |  | ｍ | 10 | [5 empty] | PW | 30 | 20 | 0.04 | 0.8
| 上部戸当り | SUS304 | PL |  | 160 | x | 6 |  |  |  |  | 400 | 1 | 47.58 | 3.05 | ( | 0.1 | )
| 笠木桁 | SUS304 | C |  | 80 | x | 40 | x | 5 |  |  | 560 | 1 | 5.98 | 3.35 | ( | 0.17 | )
| 台座板 | SUS304 | PL |  | 200 | x | 9 |  |  |  |  | 200 | 1 | 71.37 | 2.85 | ( | 0.08 | )
| 接続材 | SUS304 | PL |  | 75 | x | 6 |  |  |  |  | 200 | 1 | 47.58 | 0.71
| 接続材 | SUS304 | PL |  | 70 | x | 6 |  |  |  |  | 116 | 2 | 47.58 | 0.77 | ( | 0.03 | )
| B.N | SUS304 |  | ｍ | 10 | [5 empty] | PW,SW | 35 | 6 | 0.05 | 0.3
| 皿B.N | SUS304 |  | ｍ | 10 | [5 empty] | PW,SW | 35 | 2 | 0.05 | 0.1
| 扉体寄せ | SUS304 |  | ｍ | 12 | [6 empty] | 30 | 2 | 0.06 | 0.12
| ｱﾝｶｰ | SS400 | RB | φ | 9 | [6 empty] | 150 | 14 | 0.5 | 1.05
| 中間軸受 | SUS304 | C |  | 80 | x | 40 | x | 5 |  |  | 400 | 1 | 5.98 | 2.39 | ( | 0.12 | )
| 中間軸受 | SUS304 |  |  | φ32 用 | [7 empty] | 1 | 1.53 | 1.53
[14 empty] | 小 計 | 73.36 | ( | 2.2 | )
開閉装置
| 巻上機 |  | 平 |  | 32 |  | 型 |  |  | φ | 400 |  | 1 | 14.1 | 14.1
| ｽﾋﾟﾝﾄﾞﾙ | SUS304 | RB | φ | 32 |  |  |  |  | S= | 750 | 1850 | 1 | 6.38 | 11.8
| ｽﾋﾟﾝﾄﾞﾙｶﾊﾞ- | SGP | P |  | 50 | A | [5 empty] | 700 | 1 | 5.31 | 3.72
[14 empty] | 小 計 | 29.62
[14 empty] | 合 計 | 129.27 | ( | 2.77 | )

## 表紙 (4)
96
御庁第８-２号
御嵩町新庁舎等基盤造成（第２期）工事
数量計算書 その４

## 中表紙-L型擁壁
96
1.数量総括表

## プレキャスト擁壁集計表
プレキャストL型擁壁 数量集計表 | [5 empty] | (1式当り)
名 称 | 規 格 |  | 単位 |  | 合計 | 摘 要
⑤L型擁壁工
プレキャストL型擁壁 | L形擁壁ｼｽﾃﾑA1大地震型 | 1900 | ｍ | 20.916 | 20.916
|  | 2200 | ｍ | 15.466 | 15.466
| ﾊｲ・ﾀｯﾁｳｫｰﾙ大地震対応型 | 3250 | ｍ | 2.007 | 2.007
|  | 4000 | ｍ | 2.007 | 2.007
|  | 4500 | ｍ | 48.168 | 48.168
|  | 4750 | ｍ | 8.028 | 8.028
敷モルタル | 1:3 |  | ｍ3 | 4.49 | 4.49
均しコンクリート | 18-8-40 |  | ｍ3 | 33.39 | 33.39
同上型枠 |  |  | ｍ2 | 28.54 | 28.54
基礎砕石 | t=200 |  | ｍ2 | 0 | 0
透水層(栗石等) |  |  | ｍ3 | 49.98 | 49.98
止水コンクリート | 18-8-25 |  | ｍ3 | 1.69 | 1.69
吸出防止材 | 15×15 |  | 枚 | 172 | 172
浅層改良 | 改良厚 t=0.4 |  | ｍ2 | 137.1 | 137.1
| 改良厚 t=0.7 |  | ｍ2 | 438.3 | 438.3

## 現場打L型擁壁集計表
現場打Ｌ型擁壁数量集計表
種 別 | 擁 壁 展開図番号 | [9 empty] | 合 計 | 備 考
|  |  | 非常出口Ａ |  | ⑤－２ | ⑤－３ | ⑤－４ | 非常出口B |  | ⑤－5
| 単位 |  | 逆T型擁壁 | 階段部 |  |  |  | 逆T型擁壁 | 階段部
基面整正 | ｍ2 |  | 18 | 4 | 9 | 35 | 74 | 28 | 7 | 21 | 196
基礎砕石 （ＲＣ-40） | ｍ2 |  |  | 4.5 |  |  |  |  | 7.2 |  | 11.7
均しコンクリート （18-8-25） | ｍ2 |  | 17.8 | 5.1 | 8.6 | 35.1 | 73.9 | 27.7 | 7.2 | 21.5 | 196.9 | t=100
| ｍ3 |  | 1.78 | 0.26 | 0.86 | 3.51 | 7.39 | 2.77 | 2.77 | 2.15 | 21.49
同上型枠 | ｍ2 |  | 1.8 | 0.1 | 1.3 | 2.6 | 4.5 | 2.2 | 0.1 | 1.9 | 14.5
躯体コンクリート （24-8-25） | ｍ3 |  | 8.95 | 0.99 | 4.44 | 33.67 | 62.53 | 26.84 | 1.31 | 24.21 | 162.94
同上型枠 | ｍ2 |  | 38 | 1.8 | 21.5 | 111.6 | 195.7 | 105.5 | 3.2 | 82.8 | 560.1
踊場コンクリート （18-8-25） | ｍ3 |  |  | 0.49 |  |  |  |  | 0.32 |  | 0.81
止水コンクリート | ｍ3 |  | 0.08 |  | 0.07 | 0.16 | 0.29 | 0.09 |  | 0.12 | 0.81
同上型枠 | ｍ2 |  | 0.3 |  | 0.3 | 0.6 | 1 | 0.3 |  | 0.3 | 2.8
目地工 （エラスタイト） | ｍ2 |  |  |  | 1.1 | 3.3 | 3.3 | 3 |  |  | 10.7
裏込砕石 （ＲＣ-40） | ｍ3 |  | 1.8 |  | 1.8 | 8 | 14.7 | 4 |  | 5.1 | 35.4
水抜きパイプ （φ75） | ｍ |  | 0.8 |  | 0.5 | 3.9 | 6.3 | 2.1 |  | 2.5 | 16.1
吸出防止材 | 枚 |  | 3 |  | 2 | 11 | 18 | 6 |  | 7 | 47 | □300×300
鉄筋 |  | D22 | [8 empty] | 0
|  | D19 |  |  |  | 1846 | 3163 | 833 |  | 1277 | 7119
|  | D16 |  |  | 68 |  |  | 239 |  |  | 307
|  | D13 | 675 | 59 | 315 | 1453 | 2497 | 1330 | 74 | 952 | 7355
足場工 （枠 組） | ｍ2 |  |  |  |  | 95 | 169 |  | 75 | 72 | 411
手摺 （ステンレス製） | ｍ |  |  | 4.1 | [6 empty] | 4.1

## プレキャスト擁壁
[5 empty] | ⑤L型擁壁工 数量計算書ー１ | [15 empty] | 1式当り |  | ⑤L型擁壁工 数量計算書ー２ | [16 empty] | 1式当り
[5 empty] | 種 別 |  | 算 式 | [12 empty] | 数 量 |  |  | 種 別 |  | 算 式 | [13 empty] | 数 量
⑤プレキャストL型擁壁 |  |  |  |  | プレキャストL型擁壁
LA1
|  |  |  | 1式当り | [18 empty] | 透水層(栗石等)
[26 empty] | サイズ |  |  | 距離 |  |  | 水抜き穴高さ |  |  | 裏込材高 | 裏込材厚 | 裏込材体積
名称 | 規格 | 単位 | 数量 | 摘要 |  | 1900 |  | L | ＝ | 20.916 | [7 empty] | ＝ | 20.916 | [9 empty] | (ｍ) |  |  | h(ｍ) |  |  | H1(ｍ) | (ｍ) | (ｍ3)
[6 empty] | 2200 |  | L | ＝ | 15.466 | [7 empty] | ＝ | 15.466 |  |  |  |  | LA1
L型擁壁 |  |  |  |  | HTL | 3250 |  | L | ＝ | 2.007 | [7 empty] | ＝ | 2.007
[6 empty] | 4000 |  | L | ＝ | 2.007 | [7 empty] | ＝ | 2.007
システムA1 | [5 empty] | 4500 |  | L | ＝ | 48.168 | [7 empty] | ＝ | 48.168
[6 empty] | 4750 |  | L | ＝ | 8.028 | [7 empty] | ＝ | 8.028
[26 empty] | 1900 |  |  | 20.916 |  |  | 0.7 |  |  | 1.05 | 0.3 | 6.589
[17 empty] | 合計 | ＝ | 96.592 | 96.59 |  | ｍ |  |  |  | 2200 |  |  | 15.466 |  |  | 0.8 |  |  | 1.25 | 0.3 | 5.8
[5 empty] | 敷モルタル（1:3） | [18 empty] | HTL |  | 3250 |  |  | 2.007 |  |  | 1.75 |  |  | 1.35 | 0.3 | 0.813
[5 empty] | LA1 | [20 empty] | 4000 |  |  | 2.007 |  |  | 2.44 |  |  | 1.41 | 0.3 | 0.849
| 同上 H1900 | 本 | 9 | L=2000（標準） | [21 empty] | 4500 |  |  | 48.168 |  |  | 2.23 |  |  | 2.12 | 0.3 | 30.635
[26 empty] | 4750 |  |  | 8.028 |  |  | 2.4 |  |  | 2.2 | 0.3 | 5.298
| 〃 H1900 L=1447 | 本 | 2 | 調整用 |  | 1900 | V |  | ＝ | 0.02 | × | 1.45 | × | 20.916 |  |  |  | ＝ | 0.607
[6 empty] | 2200 | V |  | ＝ | 0.02 | × | 1.65 | × | 15.466 |  |  |  | ＝ | 0.51 | [6 empty] | 合計 |  |  | 96.592 | [7 empty] | 49.984 |  | 49.98 |  | ｍ3
| 大地震対応型 H2200 | 本 | 7 | L=2000（標準） | HTL | 3250 | V |  | ＝ | 0.02 | × | 2.25 | × | 2.007 |  |  |  | ＝ | 0.09 | [6 empty] | ※裏込材高H1＝H-h-0.2+0.05(ｍ)
[6 empty] | 4000 | V |  | ＝ | 0.02 | × | 2.5 | × | 2.007 |  |  |  | ＝ | 0.1 | [7 empty] | 裏込材数量は、擁壁天端より200ｍｍ下がり～水抜き穴より50ｍｍ下がりの
| 〃 H2200 L=1450 | 本 | 1 | 調整用 |  | 4500 | V |  | ＝ | 0.02 | × | 2.8 | × | 48.168 |  |  |  | ＝ | 2.697 | [7 empty] | 範囲で数量計上
[6 empty] | 4750 | V |  | ＝ | 0.02 | × | 3 | × | 8.028 |  |  |  | ＝ | 0.482
[23 empty] | 止水コンクリート |  | V |  | ＝ | 0.05 |  | × | 0.35 |  | × | 96.592 |  |  | ＝ | 1.69 | 1.69 |  | ｍ3
[17 empty] | 合計 | ＝ | 4.486 | 4.49 |  | ｍ3
ハイ・タッチウォール | 大地震対応型 H3250 | 本 | 1 | L=2000（標準） | 均しコンクリート
[5 empty] | LA1 | [17 empty] | 吸出防止材（30×30）
| 同上 H4000 | 本 | 1 | 〃 | [20 empty] | n |  | ＝ | 172 | [8 empty] | ＝ | 172 | 172 |  | 枚
| 同上 H4500 | 本 | 24 | 〃 |  | 1900 | V |  | ＝ | 0.1 | × | 1.65 | × | 20.916 |  |  |  | ＝ | 3.451
[6 empty] | 2200 | V |  | ＝ | 0.1 | × | 1.85 | × | 15.466 |  |  |  | ＝ | 2.861 | 6.312
| 同上 H4750 | 本 | 4 | 〃 | HTL | 3250 | V |  | ＝ | 0.15 | × | 2.45 | × | 2.007 |  |  |  | ＝ | 0.738
[6 empty] | 4000 | V |  | ＝ | 0.15 | × | 2.7 | × | 2.007 |  |  |  | ＝ | 0.813
[6 empty] | 4500 | V |  | ＝ | 0.15 | × | 3 | × | 48.168 |  |  |  | ＝ | 21.676
[6 empty] | 4750 | V |  | ＝ | 0.15 | × | 3.2 | × | 8.028 |  |  |  | ＝ | 3.853 | 27.08
[17 empty] | 合計 | ＝ | 33.392 | 33.39 |  | ｍ3
敷モルタル | 1：3 | ｍ3 | 4.49 |  | 同上型枠
LA1
均しコンクリート | 18-8-40BB t=100 | ｍ3 | 33.39
同上型枠 |  | ｍ2 | 25.34 |  |  | 1900 | A |  | ＝ | 0.1 | × | 2 | × | 20.916 |  |  |  | ＝ | 4.183
[6 empty] | 2200 | A |  | ＝ | 0.1 | × | 2 | × | 15.466 |  |  |  | ＝ | 3.093
基礎材 | RC-40 ｔ=200 | ｍ2 | 0 |  | HTL | 3250 | A |  | ＝ | 0.15 | × | 2 | × | 2.007 |  |  |  | ＝ | 0.602
[6 empty] | 4000 | A |  | ＝ | 0.15 | × | 2 | × | 2.007 |  |  |  | ＝ | 0.602
透水層（栗石等） |  | ｍ3 | 49.98 |  |  | 4500 | A |  | ＝ | 0.15 | × | 2 | × | 48.168 |  |  |  | ＝ | 14.45
[6 empty] | 4750 | A |  | ＝ | 0.15 | × | 2 | × | 8.028 |  |  |  | ＝ | 2.408
止水コンクリート |  | ｍ3 | 1.69
[17 empty] | 合計 | ＝ | 25.338 | 25.34 |  | ｍ3
吸出防止材 | （30×30） | 枚 | 172 |  | 基礎材（t=200） |  |  |  | （浅層改良により、基礎材は省く。）
LA1
地盤改良 | 浅層改良t=0.4 | ｍ2 | 137.1 | プレキャストL形擁壁基礎工 34-7参照 |  | 1900 | A |  | ＝ |  |  | 1.65 | × | 20.916 | × | 0 |  | ＝ | 0
[6 empty] | 2200 | A |  | ＝ |  |  | 1.85 | × | 15.466 | × | 0 |  | ＝ | 0
| 浅層改良t=0.7 | ｍ2 | 438.3 |  | HTL | 3250 | A |  | ＝ |  |  | 2.45 | × | 2.007 | × | 0 |  | ＝ | 0
[6 empty] | 4000 | A |  | ＝ |  |  | 2.7 | × | 2.007 | × | 0 |  | ＝ | 0
[6 empty] | 4500 | A |  | ＝ |  |  | 3 | × | 48.168 | × | 0 |  | ＝ | 0
[6 empty] | 4750 | A |  | ＝ |  |  | 3.2 | × | 8.028 | × | 0 |  | ＝ | 0
[17 empty] | 合計 | ＝ | 0 | 0 |  | ｍ2

## 階段A
[8 empty] | 階段(非常口A) | [14 empty] | 1箇所当り | [6 empty] | 階段(非常口A) | [11 empty] | 1箇所当り
[6 empty] | 略 図 | [19 empty] | 名 称 |  | 算 式 | [12 empty] | 数 量 |  |  |  | 摘 要
階段(非常口A)
[26 empty] | 止水コンクリート |  | V | = | 0.3 |  | × | 0.05 |  | × | 5.6 |  |  | = | 0.084 | 0.08 |  | ｍ3
|  |  |  | 1箇所当り | [21 empty] | 18-8-25BB
名称 | 規格 | 単位 | 数量 | 摘要
逆T型擁壁 | [25 empty] | 同上型枠 |  | A | = | 0.05 |  | × | 5.6 |  | + | 0.3 | × | 2 | = | 0.31 | 0.31 |  | ｍ2
基礎整正 |  | ｍ2 | 17.75
[26 empty] | 裏込砕石 |  | V | = | 0.3 |  | × | 1.05 |  | × | 5.6 |  |  | = | 1.764 | 1.76 |  | ｍ3
均しコンクリート | 18-8-25 t=100 | ｍ2 | 17.75 | V=1.78ｍ3 | [21 empty] | (RC-40)
同上型枠 |  | ｍ2 | 1.77 | [22 empty] | 水抜パイプ |  | N | =( | 5.6 |  | + | 1.45 |  | )× | 1.39 | × | 0.33333 | = | 3
[27 empty] | φ75 | L | = | 0.25 |  | × | 3 | [5 empty] | = | 0.75 | 0.75 |  | ｍ
鉄筋コンクリート | 24-8-25 | ｍ3 | 8.95
[26 empty] | 吸出防止材 |  | N | = | （300×300） | [8 empty] | = | 3 | 3 |  | 枚
同上型枠 |  | ｍ2 | 37.96
無筋コンクリート | 18-8-25BB | ｍ3 | 0.08 | 止水コンクリート | [21 empty] | 鉄 筋（D13） |  | W | = |  | 515 |  | + | 160 |  |  |  |  | = | 675 | 675 |  | kg | （SD345）
同上型枠 |  | ｍ2 | 0.31
（階段部一式）
裏込砕石 | RC-40 | ｍ3 | 1.76
ｔ=100
水抜穴 | φ75 | 箇所 | 3 | VP L=0.75ｍ | 名 称 | 算 式 | [15 empty] | 数 量 |  |  | 摘 要 | 基礎砕石 |  | V | = |  | （基礎砕石断面積はCAD求積：0.371ｍ2）
[26 empty] | (RC-40) |  |  |  | 0.371 |  | × | 1.2 | [5 empty] | = | 0.445 | 0.45 |  | ｍ3
吸出し防止材 | 300×300 | 枚 | 3
[5 empty] | 基礎砕石 |  | （浅層改良により、基礎材は省く。） | [20 empty] | A | = | 0.445 |  | ÷ | 0.1 | [5 empty] | = | 4.45 | 4.45 |  | ｍ2
鉄 筋 | Ｄ13 | kg | 675 | SD345 | (RC-40) | A | = | 0 | [10 empty] | = | 0 |  | 0 |  | ｍ2
[26 empty] | 均しコンクリート |  |  |  | t=50
[5 empty] | 均しコンクリート |  |  | t=100 | [17 empty] | (18-8-25) |  | V | = |  | （均しコンクリート断面積はCAD求積：0.214ｍ2）
[5 empty] | (18-8-25) | A | = | 均しコンクリート断面積はCAD求積 | [10 empty] | = | 17.748 |  | 17.75 |  | ｍ2 | [5 empty] | 0.214 |  | × | 1.2 | [5 empty] | = | 0.257 | 0.26 |  | ｍ3
階段部一式 | [5 empty] | V | = | 17.748 |  | × | 0.1 | [7 empty] | = | 1.775 |  | 1.78 |  | ｍ3
[5 empty] | 同上型枠 | A | =( | 5.7 |  | + | 3.15 |  | )× | 2 |  | × | 0.1 |  | = | 1.77 |  | 1.77 |  | ｍ2 |  |  |  | A | = | 0.257 |  | ÷ | 0.05 | [5 empty] | = | 5.14 | 5.14 |  | ｍ2
基礎整正 |  | ｍ2 | 4.45
基礎砕石 | RC-40 ｔ＝100 | ｍ2 | 4.45 | V＝0.45ｍ3 | 躯体コンクリート | V | = | 5.6 |  | × | 2.95 |  | × | 0.3 | [6 empty] | ＝ | 4.956
均しコンクリート | 18-8-25 t=100 | ｍ2 | 5.14 | V＝0.26ｍ3 | （24-8-25） |  |  | 0.5 |  | × | 0.2 |  | × | 0.2 |  | × | 5.6 |  |  |  | ＝ | 0.112 |  |  |  | 同上型枠 |  | A | = | 1.2 |  | × | 0.05 |  | × | 2 |  |  | = | 0.12 | 0.1 |  | ｍ2
同上型枠 |  | ｍ2 | 0.1 |  |  |  | 0.25 |  | × | 1.6 |  | ×（ | 5.6 |  | + | 1.45 |  | ） |  |  | ＝ | 2.82
コンクリート | 24-8-25 | ｍ3 | 0.99 | 階段部 |  |  | 0.5 |  | × | 0.333 |  | + | 1.6 |  | × | 0.25 |  | × | 3.04 |  | ＝ | 0.735 |  |  |  | コンクリート （24-8-25） |  | V | = |  | （階段部断面積はCAD求積：0.825ｍ2）
同上型枠 |  | ｍ2 | 1.83 |  |  |  | 1.6 |  | × | 0.25 |  | × | 0.815 | [7 empty] | ＝ | 0.326 | [7 empty] | 0.825 |  | × | 1.2 | [5 empty] | = | 0.99 | 0.99 |  | ｍ3
踊場コンクリート | 18-8-25 | ｍ3 | 0.49 | [17 empty] | 計 | 8.95 |  | ｍ3
鉄 筋 | Ｄ13 | kg | 59 | SD345
手摺（H=0.75ｍ） | ステンレス製 | ｍ | 4.1 |  | 同上型枠 | A | =( | 5.6 |  | + | 2.95 |  | )× | 2 |  | × | 0.3 |  |  |  | ＝ | 5.13 |  |  |  | 同上型枠 |  | A | = | 1.2 |  | × | 0.125 |  | × | 11
[7 empty] | 0.2 |  | × | 0.2 |  | + | （ | √ | 0.2 |  | ＾2 | × | 2 | ） | [9 empty] | + | 1.2 |  | × | 0.15 |  |  |  |  | = | 1.83 | 1.83 |  | ｍ2
[16 empty] | × | 5.6 |  |  |  | ＝ | 1.624
[7 empty] | 1.4 |  | × | 5.6 |  | + | 1.6 |  | × | 5.35 |  |  |  |  | ＝ | 16.4
[7 empty] | 1.6 |  | × | 1.45 |  | × | 2 | [7 empty] | ＝ | 4.64 |  |  |  | 踊場コンクリート （18-8-25） |  | V | = | 1.5 |  | × | 1.45 |  | × | 0.225 |  |  | = | 0.489 | 0.49 |  | ｍ3
[7 empty] | ( | 0.333 |  | + | 1.6 |  | )× | 3.04 |  | + | 1.6
[14 empty] | × | 0.815 |  | × | 2 |  |  | ＝ | 8.484
[7 empty] | 1.6 |  | × | 0.25 |  | × | 4 | + | 0.333 |  | × | 0.25 |  |  | ＝ | 1.683 |  |  |  | 鉄 筋（D13） |  | W | = |  |  | (階段部） | [6 empty] | = | 59 | 59 |  | kg | （SD345）
[21 empty] | 計 | 37.96 |  | ｍ2
手摺(H=0.75ｍ)
[27 empty] | ステンレス製 | Ｌ | [10 empty] | = | 4.1 | 4.1 |  | ｍ

## 5-2
[8 empty] | ⑤-2現場打擁壁H=2.20 | [13 empty] | 1箇所当り | [7 empty] | ⑤-2現場打擁壁H=2.20 | [9 empty] | 1箇所当り
[6 empty] | 略 図 | [18 empty] | 名 称 |  |  | 算 式 | [10 empty] | 数 量 |  |  |  | 摘 要
⑤-2現場打擁壁H=2.20
[25 empty] | 同上型枠 |  |  | A | =( | 2.365 | + | 1.944 | + | 0.3
[29 empty] | × | 2 | )× | 0.05 |  |  |  |  | = | 0.245 | 0.25 |  | ｍ2
|  |  |  | 1箇所当り | [24 empty] | ｔ＝20
名称 | 規格 | 単位 | 数量 | 摘要 | [20 empty] | 目地工 |  |  | A | = | 1.9 | × | 0.3 | + | 1.9 | × | 0.25
[29 empty] | + | 0.5 | × | 0.2 | × | 0.2 |  |  | = | 1.065 | 1.065 |  | ｍ2 | エラスタイト
L型擁壁
基礎整正 |  | ｍ2 | 8.627 | [21 empty] | 裏込砕石 |  |  | V | =( | 2.365 | + | 1.944 | )× | 0.3 | × | 1.35 | = | 1.745 | 1.75 |  | ｍ3
(RC-40)
均しコンクリート | 18-8-25 t=100 | ｍ2 | 8.627 | V=0.86ｍ3
同上型枠 |  | ｍ2 | 1.25 | [21 empty] | 水抜パイプ |  |  | N | =( | 2.421 | + | 2 | )× | 1.9 | × | 0.33333 | = | 2
[28 empty] | L | = | 0.25 | × | 2 |  |  |  |  | = | 0.5 | 0.5 |  | ｍ
鉄筋コンクリート | 24-8-25 | ｍ3 | 4.438
同上型枠 | 鉄筋用 | ｍ2 | 21.472 | [21 empty] | 吸出防止材 |  |  | N | = | （300×300） | [6 empty] | = | 2 | 2 |  | 枚
無筋コンクリート | 18-8-25 | ｍ3 | 0.065 | 止水コンクリート
[26 empty] | 鉄 筋 | （D16） | W | = | [7 empty] | = | 68 | 68 |  | kg | （SD345）
同上型枠 |  | ｍ2 | 0.25 | [23 empty] | （D13） | W | = | [7 empty] | = | 315 | 315 |  | kg |  | 〃
目地工 | エラスタイトｔ＝20 | ｍ2 | 1.065
[5 empty] | 名 称 | 算 式 | [14 empty] | 数 量 |  |  | 摘 要
裏込砕石 | RC-40 | ｍ3 | 1.75 |  | 基面整正 | A | =( | 0.5 |  | ×( | 2.443 |  | + | 0.1 |  | + | 2.074
[7 empty] | + | 0.5 |  | ×（ | 2.122 |  | + | 1.653 |  | )) | × | 2.1
水抜穴 | φ75 | 箇所 | 2 | VP L=0.50ｍ |  |  | - | 2.1 |  | - | 0.25 |  | × | 0.1 |  |  |  |  | = | 8.627 | 8.627 |  | ｍ2
t=200
吸出し防止材 | 300×300 | 枚 | 2 |  | 基礎砕石 |  | （浅層改良により、基礎材は省く。）
[5 empty] | (RC-40) | A | = | 0 | [10 empty] | = | 0 | 0 |  | ｍ2
鉄 筋 | Ｄ16 | kg | 68 | SD345 | 均しコンクリート |  |  | t=100
[5 empty] | (18-8-25) | A | = | 8.627 | [10 empty] | = | 8.627 | 8.627 |  | ｍ2
〃 | Ｄ13 | kg | 315 |  |  | V | = | 8.627 |  | × | 0.1 | [7 empty] | = | 0.863 | 0.863 |  | ｍ3
[5 empty] | 同上型枠 | A | =( | 2.443 |  | + | 2.1 |  | × | 2 |  | + | 2.074
[7 empty] | + | 1.653 |  | + | 2.122 |  | )× | 0.1 |  |  |  |  | = | 1.249 | 1.249 |  | ｍ2
[5 empty] | 躯体コンクリート | V | =( | 0.5 |  | ×( | 2.421 |  | + | 1.996 |  | )+ | 0.5
[5 empty] | （24-8-25） |  | ×( | 2 |  | + | 1.575 |  | )× | 1.9 |  | × | 0.3 |  | = | 2.278 | （底版）
[6 empty] | V | =( | 0.5 |  | ×( | 2.421 |  | + | 2.365 |  | )+ | 0.5
[7 empty] | ×( | 2 |  | + | 1.944 |  | )× | 1.9 |  | × | 0.25
[7 empty] | + | 0.5 |  | ×( | 0.2 |  | 2
[7 empty] | ×( | 2.365 |  | + | 1.944 |  | ) | [5 empty] | = | 2.16 | （たて壁）
[19 empty] | = | 4.438 | 4.438 |  | ｍ3
[5 empty] | 同上型枠 | A | =( | 2.421 |  | + | 2 |  | + | 0.25 |  | × | 2 |  | )
[7 empty] | × | 2.2 |  | +( | 1.65 |  | × | 2 |  | + | 1.996
[7 empty] | + | 1.575 |  | )× | 0.3 |  | + | 0.2 |  | 2
[7 empty] | +(√( |  | 0.2 |  | 2 | × | 2 |  | ×( | 2.365 |  | + | 1.944
[7 empty] | + | 2.365 |  | + | 1.944 |  | × | 1.9 |  | - | 0.2 |  | = | 21.472 | 21.472 |  | ｍ2
[5 empty] | 止水コンクリート | V | =( | 2.365 |  | + | 1.944 |  | )× | 0.3 |  | × | 0.05 |  | = | 0.065 | 0.065 |  | ｍ3
18-8-25BB

## 5-3
[8 empty] | ⑤-3現場打擁壁H=4.75 | [12 empty] | 1箇所当り | [8 empty] | ⑤-3現場打擁壁H=4.75 | [9 empty] | 1箇所当り
⑤-3現場打擁壁H=4.75 | [5 empty] | 略 図 | [17 empty] | 名 称 |  |  |  | 算 式 | [10 empty] | 数 量 |  |  |  | 摘 要
[24 empty] | 止水コンクリート |  |  |  | V | =( | 3.624 | + | 1.017 | + | 6.031 | )
[24 empty] | 18-8-25BB |  |  |  |  | × | 0.3 | × | 0.05 |  |  |  |  | = | 0.16 | 0.16 |  | ｍ3
[24 empty] | 同上型枠 |  |  |  | A | =( | 3.624 | + | 1.017 | + | 6.031 | + | 0.3
|  |  |  | 1箇所当り | [24 empty] | × | 2 | )× | 0.05 |  |  |  |  | = | 0.564 | 0.564 |  | ｍ2
名称 | 規格 | 単位 | 数量 | 摘要
ｔ＝20
L型擁壁 |  |  |  | （隅角部） | [19 empty] | 目地工 |  |  |  | A | = | 3.75 | × | 0.45 | + | 0.5
[29 empty] | ×( | 0.3 | + | 0.4 | )× | 4.3
基礎整正 |  | ｍ2 | 35.108 | [25 empty] | + | 0.5 | × | 0.4 | × | 0.4 |  |  | = | 3.273 | 3.27 |  | ｍ2 | エラスタイト
均しコンクリート | 18-8-25 t=100 | ｍ2 | 35.108 | [20 empty] | 裏込砕石 |  |  |  | V | =( | 3.624 | + | 1.017 | + | 6.031 | )
[24 empty] | (RC-40) |  |  |  |  | × | 0.3 | × | 2.5 |  |  |  |  | = | 8.004 | 8.004 |  | ｍ3
同上型枠 |  | ｍ2 | 2.574
躯体コンクリート | 24-8-25 | ｍ3 | 33.673 | [20 empty] | 水抜パイプ |  |  |  | N | =( | 6.958 | + | 4.551 | )× | 2.8 | × | 0.33333 | = | 11
[25 empty] | VP | φ75 |  | L | = | 0.35 | × | 11 |  |  |  |  | = | 3.85 | 3.85 |  | ｍ
同上型枠 |  | ｍ2 | 111.584
[24 empty] | 吸出防止材 |  |  |  | N | = | （300×300） | [6 empty] | = | 11 | 11 |  | 枚
止水コンクリート |  | ｍ3 | 0.16
[5 empty] | 名 称 | 算 式 | [13 empty] | 数 量 |  |  | 摘 要 |  | 鉄 筋 |  | （D19） | W | = | [7 empty] | = | 1846 | 1846 |  | kg | （SD345）
同上型枠 |  | ｍ2 | 0.564 | [23 empty] | （D13） | W | = | [7 empty] | = | 1453 | 1453 |  | kg |  | 〃
[5 empty] | 基面整正 | A | =( | 0.5 | ×( | 7.131 |  | + | 4.245 |  | )+ | 0.5
目地工 | ｔ＝20 | ｍ2 | 3.27 | エラスタイト |  |  | ×( | 4.724 | + | 1.838 |  | )× | 3.95
[7 empty] | - | 3.95 | - | 0.75 |  | × | 0.1 |  |  |  |  | = | 35.108 | 35.108 |  | ｍ2 |  | 足場工 |  |  |  | A | =( | 6.958 | + | 4.551 | + | 3.624
裏込砕石 | RC-40 | ｍ3 | 8.004 |  |  |  | t=200 | [16 empty] | （枠組） |  |  |  |  | + | 1.017 | + | 6.031 | )× | 4.3 |  |  | = | 95.378 | 95.38 |  | ｍ2
[5 empty] | 基礎砕石 |  | （浅層改良により、基礎材は省く。）
水抜穴 | vp φ75 | 箇所 | 11 | L=3.85ｍ | (RC-40) | A | = | 0 | [9 empty] | = | 0 | 0 |  | ｍ2
吸出し防止材 | 300×300 | 枚 | 11 |  | 均しコンクリート |  |  | t=100
[5 empty] | (18-8-25) | A | = | 35.108 | [9 empty] | = | 35.108 | 35.108 |  | ｍ2
鉄 筋 | Ｄ19 | kg | 1846 | SD345 |  | V | = | 35.108 | × | 0.1 | [7 empty] | = | 3.511 | 3.511 |  | ｍ3
〃 | Ｄ13 | kg | 1453 |  | 同上型枠 | A | =( | 7.131 | + | 4.624 |  | + | 3.95 |  | × | 2
[7 empty] | + | 1.838 | + | 4.245 |  | )× | 0.1 |  |  |  |  | = | 2.574 | 2.574 |  | ｍ2
足場工 | 枠組 | ｍ2 | 95.38
[5 empty] | 躯体コンクリート （24-8-25） | V | =( | 0.5 | ×( | 6.958 |  | + | 4.218 |  | )+ | 0.5
[7 empty] | ×( | 4.551 | + | 1.811 |  | ))× | 3.75 |  | × | 0.45 |  | = | 14.798 | （底版）
[6 empty] | V | ＝(( | 6.031 | + | 3.624 |  | )× | 0.5 |  | ×( | 0.3
[7 empty] | + | 0.4 | )+( | 0.927 |  | × | 0.4 |  | + | 0.5
[7 empty] | × | 1.017 | × | 0.867 |  | )）× | 4.3 |  | + | 6.031
[7 empty] | + | 3.624 | + | 1.017 |  | × | 0.5 |  | × | 0.4
[7 empty] | × | 0.4 | [9 empty] | = | 18.875 | たて壁
[18 empty] | = | 33.673 | 33.673 |  | ｍ3
[5 empty] | 同上型枠 | A | =( | 6.958 | + | 4.551 |  | × | 4.75 |  | + | 0.35
[7 empty] | × | 4.3 | × | 2 | + | 3.75 |  | × | 2 | + | 1.811
[7 empty] | + | 4.218 | )× | 0.45 |  | + | 0.4 |  | × | 0.4
[6 empty] | +(√( |  | 0.4 | × | 0.4 |  | × | 2 |  | )×( | 3.624
[7 empty] | + | 1.017 | + | 6.031 |  | )+( | 3.624 |  | + | 1.017
[7 empty] | + | 6.031 | )× | 4.3 |  | - | 0.4 |  |  |  |  | = | 111.584 | 111.584 |  | ｍ2

## 5-4
[8 empty] | ⑤-4現場打擁壁H=4.75 | [14 empty] | １箇所当り | [8 empty] | ⑤-4現場打擁壁H=4.75 | [10 empty] | １箇所当り
[6 empty] | 略 図 | [19 empty] | 名 称 |  |  |  | 算 式 | [11 empty] | 数 量 |  |  |  | 摘 要
[26 empty] | 止水コンクリート |  |  |  | V | =( | 2.377 | + | 14.163 | + | 3.006 | )
⑤-4現場打擁壁H=4.75 | [25 empty] | 18-8-25BB |  |  |  |  | × | 0.3 | × | 0.05 |  |  |  |  | = | 0.293 |  | 0.293 |  | ｍ3
[26 empty] | 同上型枠 |  |  |  | A | =( | 2.377 | + | 14.163 | + | 3.006 | + | 0.3
|  |  |  | １箇所当り | [26 empty] | × | 2 | )× | 0.05 |  |  |  |  | = | 1.007 |  | 1.007 |  | ｍ2
名称 | 規格 | 単位 | 数量 | 摘要
ｔ＝20
L型擁壁 | [25 empty] | 目地工 |  |  |  | A | = | 3.75 | × | 0.45 | + | 0.5 | ×( | 0.3 | + | 0.4 | )
[27 empty] | t=20 |  |  |  | × | 4.3 | + | 0.5 | × | 0.4 | × | 0.4 | = | 3.273 |  | 3.27 |  | ｍ2 | エラスタイト
基礎整正 |  | ｍ2 | 73.861
均しコンクリート | 18-8-25 t=100 | ｍ2 | 73.861 | [22 empty] | 裏込砕石 |  |  |  | V | =( | 2.377 | + | 14.163 | + | 3.006 | )
[26 empty] | (RC-40) |  |  |  |  | × | 0.3 | × | 2.5 |  |  |  |  | = | 14.66 |  | 14.66 |  | ｍ3
同上型枠 |  | ｍ2 | 4.516
躯体コンクリート | 24-8-25 | ｍ3 | 62.531 |  | 名 称 | 算 式 | [15 empty] | 数 量 |  |  | 摘 要 | 水抜パイプ |  |  |  | N | =( | 2.471 | + | 14.294 | + | 3.043 | )
[28 empty] | vp | Φ75 |  | × | 2.8 | × | 0.33333 |  |  |  |  | = | 18
同上型枠 |  | ｍ2 | 195.727 |  | 基面整正 | A | =( | 0.5 |  | ×( | 1.67 |  | + | 2.494 |  | + | 0.1 |  | + | 0.5 | [9 empty] | L | = | 0.35 | × | 18 |  |  |  |  | = | 6.3 |  | 6.3 |  | ｍ
[7 empty] | ×( | 13.033 |  | + | 14.327 |  | )+ | 0.5
止水コンクリート |  | ｍ3 | 0.293 |  |  |  | ×( | 2.783 |  | + | 3.153 |  | ))× | 3.95
[7 empty] | -（ | 3.95 |  | - | 0.75 |  | × | 0.1 |  |  |  |  | = | 73.861 |  | 73.861 |  | ｍ2 |  | 吸出防止材 |  |  |  | N | = | （300×300） | [6 empty] | = | 18 |  | 18 |  | 枚
同上型枠 |  | ｍ2 | 1.007 |  |  |  | t=200
[5 empty] | 基礎砕石 |  | （浅層改良により、基礎材は省く。）
目地工 | ｔ＝20 | ｍ2 | 3.27 |  | (RC-40) | A | = | 0 | [10 empty] | = | 0 |  | 0 |  | ｍ2 |  |  | 鉄 筋 |  | （D19） | W | = | [7 empty] | = | 3163 |  | 3163 |  | kg | （SD345）
[29 empty] | （D13） | W | = | [7 empty] | = | 2497 |  | 2497 |  | kg |  | 〃
裏込砕石 | RC-40 | ｍ3 | 14.66 |  | 均しコンクリート |  |  | t=100
[5 empty] | (18-8-25) | A | = | 73.861 | [10 empty] | = | 73.861 |  | 73.861 |  | ｍ2
水抜穴 | φ75 | 箇所 | 18 | L=6.30ｍ |  | V | = | 73.861 |  | × | 0.1 | [7 empty] | = | 7.386 |  | 7.386 |  | ｍ3 |  | 足場工 |  |  |  | A | =( | 2.471 | + | 14.294 | + | 3.043 | + | 2.377
[26 empty] | （枠組） |  |  |  |  | + | 14.163 | + | 3.006 | )× | 4.3 |  |  | = | 169.222 |  | 169.22 |  | ｍ2
吸出し防止材 | 300×300 | 枚 | 18 |  | 同上型枠 | A | =( | 1.67 |  | + | 3.95 |  | × | 2
[7 empty] | + | 2.494 |  | + | 14.327 |  | + | 3.053
鉄 筋 | Ｄ19 | kg | 3163 | SD345 |  |  | + | 2.683 |  | + | 13.033 |  | )× | 0.1 |  |  |  |  | = | 4.516 |  | 4.516 |  | ｍ2
〃 | Ｄ13 | kg | 2497 |  | 躯体コンクリート （24-8-25） | V | =( | 0.5 |  | ×( | 1.593 |  | + | 2.471 |  | )+ | 0.5
[7 empty] | ×( | 13.066 |  | + | 14.294 |  | )+ | 0.5 |  | ×( | 2.692
足場工 | 枠組 | ｍ2 | 169.22 |  |  |  | + | 3.043 |  | ))× | 3.75 |  | × | 0.45 |  |  |  |  | = | 31.353 |  | （底版）
[6 empty] | V | =( | 0.5 |  | ×( | 2.377 |  | + | 2.471 |  | )+ | 0.5
[7 empty] | ×( | 14.163 |  | + | 14.294 |  | )+ | 0.5 |  | ×( | 3.006
[7 empty] | + | 3.043 |  | ))× | 0.5 |  | ×( | 0.3 |  | + | 0.4 |  | )
[7 empty] | × | 4.3 |  | + | 0.5 |  | × | 0.4 |  | × | 0.4
[7 empty] | ×( | 2.377 |  | + | 14.163 |  | + | 3.006 |  | ) |  |  | = | 31.178 |  | （たて壁）
[19 empty] | = | 62.531 |  | 62.531 |  | ｍ3
[5 empty] | 同上型枠 | A | =( | 2.471 |  | + | 14.294 |  | + | 3.043 |  | × | 4.75 |  | + | 0.35
[7 empty] | × | 2 | × | 4.3 |  | +（ | 3.75 |  | × | 2 | + | 1.593 |  | + | 13.066
[7 empty] | + | 2.692 |  | )× | 0.45 |  | + | 0.4 |  | × | 0.4
[6 empty] | +(√( |  | 0.4 |  | × | 0.4 |  | × | 2 |  | )×( | 2.377
[7 empty] | + | 14.163 |  | + | 3.006 |  | )+( | 2.377
[7 empty] | + | 14.163 |  | + | 3.006 |  | )× | 3.9 |  |  |  |  | = | 195.727 |  | 195.727 |  | ｍ2

## 階段B
階段(非常口B) | [7 empty] | 階段(非常口B) | [14 empty] | 1箇所当り | [7 empty] | 階段(非常口B) | [14 empty] | 1箇所当り | [8 empty] | 階段(非常口B) | [14 empty] | 1箇所当り | [8 empty] | 階段(非常口B) | [10 empty] | 1箇所当り
|  |  |  | 1箇所当り |  | 略 図 | [19 empty] | 名 称 |  |  | 算 式 | [15 empty] | 数 量 |  |  |  | 摘 要 | 名 称 |  |  | 算 式 | [15 empty] | 数 量 |  |  |  | 摘 要 | 名 称 |  |  | 算 式 | [11 empty] | 数 量 |  |  |  | 摘 要
名称 | 規格 | 単位 | 数量 | 摘要 | [21 empty] | 同上型枠 |  |  | A | =( | 5.98 |  | + | 4.4 |  | )× | 2 |  | × | 0.45 |  |  |  | ＝ | 9.342 |  |  |  |  | 同上型枠 |  |  | A | =( | 5.98 |  | + | 4.4 |  | )× | 2 |  | × | 0.45 |  |  |  | ＝ | 9.342 | [7 empty] | （階段部一式）
[30 empty] | 0.45 |  | × | 0.45 |  | + | （ | √ | 0.45 |  | ＾2 | × | 2 | ） | [10 empty] | 0.45 |  | × | 0.45 |  | + | （ | √ | 0.45 |  | ＾2 | × | 2 | ）
逆T型擁壁 | [38 empty] | × | 5.98 |  |  |  | ＝ | 4.008 | [17 empty] | × | 5.98 |  |  |  | ＝ | 4.008 | [8 empty] | ｔ＝100
[30 empty] | 4.05 |  | - | 0.45 |  | × | 5.98 |  | + | 4.05 |  | × | [12 empty] | 4.05 |  | - | 0.45 |  | × | 5.98 |  | + | 4.05 |  | × | [8 empty] | 基礎砕石 |  |  | V | = |  | （基礎砕石断面積はCAD求積：0.452ｍ2）
基礎整正 |  | ｍ2 | 27.73 | [34 empty] | 5.98 |  | - | 0.3 |  |  | ＝ | 44.532 | [16 empty] | 5.98 |  | - | 0.3 |  |  | ＝ | 44.532 |  |  |  |  | (RC-40) |  |  |  |  | 0.452 |  | + | 0.15 | × | 1.2 |  |  | = | 0.722 | 0.72 |  | ｍ3
[30 empty] | 4.05 |  | × | 1.5 |  | × | 2 | -（ | 1.53 |  | × | 0.3 | [12 empty] | 4.05 |  | × | 1.5 |  | × | 2 | -（ | 1.53 |  | × | 0.3
均しコンクリート | 18-8-25 t=100 | ｍ2 | 27.73 | [33 empty] | + | 1.2 |  | × | 0.3 |  |  | ＝ | 11.331 | [15 empty] | + | 1.2 |  | × | 0.3 |  |  | ＝ | 11.331 | [7 empty] | A | = | 0.722 |  | ÷ | 0.1 |  |  |  |  | = | 7.22 | 7.22 |  | ｍ2
[30 empty] | 1.5 |  | × | 1.53 |  | + | 0.5 |  | ×（ | 1.65 |  | + | 4.05 | [11 empty] | 1.5 |  | × | 1.53 |  | + | 0.5 |  | ×（ | 1.65 |  | + | 4.05
同上型枠 |  | ｍ2 | 2.16 | [26 empty] | × | 3.6 |  | + | 4.05 |  | × | 0.58 |  | × | 2 | [13 empty] | × | 3.6 |  | + | 4.05 |  | × | 0.58 |  | × | 2
[35 empty] | - | 5.98 |  | - | 0.3 |  | × | 0.3 |  | ＝ | 28.104 | [13 empty] | - | 5.98 |  | - | 0.3 |  | × | 0.3 |  | ＝ | 28.104 |  |  |  |  | 均しコンクリート |  |  |  | t=50
鉄筋コンクリート | 24-8-25 | ｍ3 | 26.838 | [26 empty] | ( | 0.3 |  | + | 0.4 |  | )× | 4.05 |  | + | 0.3 | [13 empty] | ( | 0.3 |  | + | 0.4 |  | )× | 4.05 |  | + | 0.3 | [9 empty] | (18-8-25) |  |  | V | = |  | （均しコンクリート断面積はCAD求積：0.247ｍ2）
[37 empty] | × | 4.05 |  | × | 2 |  |  | ＝ | 5.265 | [15 empty] | × | 4.05 |  | × | 2 |  |  | ＝ | 5.265 | [9 empty] | 0.247 |  | + | 0.075 | × | 1.2 |  |  | = | 0.386 | 0.39 |  | ｍ3
同上型枠 |  | ｍ2 | 105.537 | [26 empty] | （ | √ | 0.3 |  | ＾2 | × | 2 | ）× | 1.2 |  | + | 5.98 | [12 empty] | （ | √ | 0.3 |  | ＾2 | × | 2 | ）× | 1.2 |  | + | 5.98
[38 empty] | - | 0.3 |  |  |  |  | ＝ | 2.919 | [16 empty] | - | 0.3 |  |  |  |  | ＝ | 2.919 | [7 empty] | A | = | 0.386 |  | ÷ | 0.05 |  |  |  |  | = | 7.72 | 7.72 |  | ｍ2
無筋コンクリート | 18-8-25BB | ｍ3 | 0.09 | 止水コンクリート | [25 empty] | 1.65 |  | - | 1.53 |  | × | 0.3 | [7 empty] | ＝ | 0.036 | [8 empty] | 1.65 |  | - | 1.53 |  | × | 0.3 | [7 empty] | ＝ | 0.036
[44 empty] | 計 | 105.537 |  | ｍ2 | [20 empty] | 計 | 105.537 |  | ｍ2
同上型枠 |  | ｍ2 | 0.33 | [70 empty] | 同上型枠 |  |  | A | = | 1.2 |  | × | 0.05 |  |  |  |  | = | 0.06 | 0.06 |  | ｍ2
目地工 | t=20 | ｍ2 | #REF! | [22 empty] | 止水コンクリート |  |  | V | = | 0.3 |  | × | 0.05 |  | × | 5.98 |  |  |  |  | = | 0.09 |  | 0.09 |  | ｍ3 |  |  | 止水コンクリート |  |  | V | = | 0.3 |  | × | 0.05 |  | × | 5.98 |  |  |  |  | = | 0.09 |  | 0.09 |  | ｍ3
[26 empty] | 18-8-25BB | [23 empty] | 18-8-25BB | [23 empty] | コンクリート （24-8-25） |  |  | V | = |  | （階段部断面積はCAD求積：1.090ｍ2）
裏込砕石 | RC-40 | ｍ3 | 4.04 | [75 empty] | 1.09 |  | × | 1.2 |  |  |  |  | = | 1.308 | 1.31 |  | ｍ2
水抜穴 | φ75 | 箇所 | 6 | L=2.10ｍ | [21 empty] | 同上型枠 |  |  | A | = | 0.05 |  | × | 5.98 |  | + | 0.3 |  | × | 2 |  | = | 0.329 |  | 0.33 |  | ｍ2 |  |  | 同上型枠 |  |  | A | = | 0.05 |  | × | 5.98 |  | + | 0.3 |  | × | 2 |  | = | 0.329 |  | 0.33 |  | ｍ2
[33 empty] | × | 2 | [22 empty] | × | 2 | [15 empty] | 同上型枠 |  |  | A | = | 1.2 |  | × | 0.18 | × | 14
吸出し防止材 | 300×300 | 枚 | 6 | [79 empty] | + | 1.2 | × | 0.15 | = | 3.204 | 3.2 |  | ｍ2
[5 empty] | 名 称 | 算 式 | [15 empty] | 数 量 |  |  | 摘 要 |  |  |  |  | ｔ=20 | [23 empty] | ｔ=20
鉄 筋 | Ｄ19 | kg | 833 | SD345 | 基礎砕石 |  | （浅層改良により、基礎材は省く。） | [18 empty] | 目地工 |  |  | A | = | 4.4 |  | × | 0.45 |  | + | 0.5 | [12 empty] | 目地工 |  |  | A | = | 4.4 |  | × | 0.45 |  | + | 0.5
| Ｄ16 |  | 239 | [26 empty] | × | 0.3 |  | × | 0.4 |  | × | 4.05 | [16 empty] | × | 0.3 |  | × | 0.4 |  | × | 4.05 | [12 empty] | 踊場コンクリート （18-8-25） |  |  | V | = | 1.5 |  | × | 1.2 | × | 0.18 |  |  | = | 0.324 | 0.32 |  | ｍ3
| Ｄ13 |  | 1330 |  | 基面整正 | [24 empty] | × | 0.5 |  | × | 0.45 |  | × | 0.45 |  |  |  |  | = | #REF! |  | #REF! |  | ｍ2 | エラスタイト | [5 empty] | × | 0.5 |  | × | 0.45 |  | × | 0.45 |  |  |  |  | = | #REF! |  | #REF! |  | ｍ2 | エラスタイト
階段部一式 | [5 empty] | A | = | 27.733 | [10 empty] | = | 27.733 |  | 27.73 |  | ｍ2
基礎整正 |  | ｍ2 | 7.22 | [22 empty] | 裏込砕石 |  |  | V | = | 0.3 |  | × | 2.25 |  | × | 5.98 |  |  |  |  | = | 4.037 |  | 4.04 |  | ｍ3 |  |  | 裏込砕石 |  |  | V | = | 0.3 |  | × | 2.25 |  | × | 5.98 |  |  |  |  | = | 4.037 |  | 4.04 |  | ｍ3 |  |  |  | 鉄 筋 | （D１3） | W | = |  | （階段部） | [6 empty] | = | 74 | 74 |  | kg | （SD345）
基礎砕石 | RC-40 | ｍ2 | 7.22 | 0.72ｍ3 | 均しコンクリート |  |  | t=100 | [17 empty] | (RC-40) | [23 empty] | (RC-40)
均しコンクリート | 18-8-25 t=100 | ｍ2 | 7.72 | 0.39ｍ3 | (18-8-25) | A | = | 均しコンクリート断面積はCAD求積 | [10 empty] | = | 27.733 |  | 27.73 |  | ｍ2
同上型枠 |  | ｍ2 | 0.06 |  |  | V | = | 27.733 |  | × | 0.1 | [7 empty] | ＝ | 2.773 |  | 2.77 |  | ｍ3 |  | 水抜パイプ |  |  | N | =( | 5.98 |  | + | 1.5 |  | )× | 2.55 |  | × | 0.33333 |  | = | 6 | [6 empty] | 水抜パイプ |  |  | N | =( | 5.98 |  | + | 1.5 |  | )× | 2.55 |  | × | 0.33333 |  | = | 6
鉄筋コンクリート | 24-8-25 | ｍ3 | 1.31 | 階段部 | [24 empty] | L | = | 0.35 |  | × | 6 | [7 empty] | = | 2.1 |  | 2.1 |  | ｍ | [5 empty] | L | = | 0.35 |  | × | 6 | [7 empty] | = | 2.1 |  | 2.1 |  | ｍ |  |  | 足場工 |  |  | A | =( | 1.8 |  | + | 5.98 | )× | 2 | × | 4.05
同上型枠 |  | ｍ2 | 3.2 | [70 empty] | （枠組） |  |  |  | +( | 4.05 |  | + | 1.65 | )× | 0.5 | × | 4.18 | = | 74.931 | 74.93 |  | ｍ2
無筋コンクリート | 18-8-25 | ｍ3 | 0.32 | 踊場コンクリート | 同上型枠 | A | =( | 5.98 |  | + | 4.4 |  | + | 0.1 |  | × | 4
鉄 筋 | Ｄ13 | kg | 74 | SD345 | [9 empty] | × | 2 | × | 0.1 |  | ＝ | 2.156 |  | 2.16 |  | ｍ2 |  | 吸出防止材 |  |  | N | = | （300×300） | [10 empty] | = | 6 |  | 6 |  | 枚 |  |  | 吸出防止材 |  |  | N | = | （300×300） | [10 empty] | = | 6 |  | 6 |  | 枚
足場工 | 枠組 | ｍ2 | 74.93
[27 empty] | 鉄 筋 | [20 empty] | （SD345） |  |  | 鉄 筋 | [20 empty] | （SD345）
[5 empty] | 躯体コンクリート （24-8-25） | V | = | 5.98 |  | × | 4.4 |  | × | 0.45 | [6 empty] | ＝ | 11.84 | [5 empty] | （D19） | W | = |  | 503 |  | + | 330 | [6 empty] | = | 833 |  | 833 |  | kg | 〃 |  |  |  | （D19） | W | = |  | 503 |  | + | 330 | [6 empty] | = | 833 |  | 833 |  | kg | 〃
[8 empty] | 0.5 |  | × | 0.45 |  | × | 0.45 |  | × | 5.98 |  |  |  | ＝ | 0.605 | [5 empty] | （D16） | W | = |  | 239 | [9 empty] | = | 239 |  | 239 |  | kg | 〃 |  |  |  | （D16） | W | = |  | 239 | [9 empty] | = | 239 |  | 239 |  | kg | 〃
[7 empty] | 0.5 |  | ×（ | 0.3 |  | + | 0.4 |  | × | 4.05 |  | × | 5.98 |  | ＝ | 8.477 | [5 empty] | （D13） | W | = |  | 909 |  | + | 421 | [6 empty] | = | 1330 |  | 1330 |  | kg | 〃 |  |  |  | （D13） | W | = |  | 909 |  | + | 421 | [6 empty] | = | 1330 |  | 1330 |  | kg | 〃
[7 empty] | 1.5 |  | × | 0.3 |  | × | 4.05 |  | × | 0.5 |  | × | 0.3
[15 empty] | × | 0.3 |  | × | 1.2 |  | ＝ | 1.877
[6 empty] | （ | 0.5 |  | ×（ | 1.65 |  | + | 4.05 |  | × | 3.6 |  | + | 4.05
[13 empty] | × | 0.58 |  | × | 0.3 |  |  |  | ＝ | 3.783
[7 empty] | 0.5 |  | × | 0.3 |  | × | 0.3 |  | ×（ | 5.98 |  | - | 0.3 |  | ＝ | 0.256
[21 empty] | 計 | 26.838 |  | ｍ3

## 5-5
[8 empty] | ⑤-5現場打擁壁H=4.75 | [12 empty] | 1箇所当り | [7 empty] | ⑤-5現場打擁壁H=4.75 | [13 empty] | 1箇所当り
[6 empty] | 略 図 | [17 empty] | 名 称 |  |  | 算 式 | [14 empty] | 数 量 |  |  |  | 摘 要
[24 empty] | 躯体コンクリート （24-8-25） |  |  | V | = |  | （底版CAD求積 19.900ｍ2）
[29 empty] | 19.9 |  | × | 0.45 | [7 empty] | = | 8.955 | 8.955 |  | ｍ3
⑤-5現場打擁壁H=4.75 | [29 empty] | （たて壁）
[28 empty] | =（ | 0.5 |  | ×( | 0.3 |  | + | 0.4 |  | × | 4.3 |  | +
[28 empty] | 0.5 |  | × | 0.4 |  | × | 0.4 |  | ×( | 3.723 |  | + | 0.892
[28 empty] | + | 3.04 |  | + | （（ | 0.96 |  | + | 0.6 |  | × | 0.5
|  |  |  | 1箇所当り | [23 empty] | × | 0.4 |  | + | 0.3 |  | + | 0.5 |  | × | 0.892
[28 empty] | × | 0.401 |  | × | 4.3 | [7 empty] | = | 15.25 | 15.25 |  | ｍ3
名称 | 規格 | 単位 | 数量 | 摘要
[30 empty] | （底版+たて壁） | [10 empty] | 24.205 | 24.205 |  | ｍ3
L型擁壁
基礎整正 |  | ｍ2 | 21.452 | [20 empty] | 同上型枠 |  |  | A | =( | 3.75 |  | × | 2 | + | 1.307 |  | + | 0.624 |  | ）
[28 empty] | × | 0.45 |  | +（ | 4.683 |  | + | 4 |  | ）× | 4.75
均しコンクリート | 18-8-25 t=100 | ｍ2 | 21.452 | [24 empty] | +（ | 0.3 |  | + | 0.4 |  | ）× | 4.3 |  | + | 0.4
[28 empty] | × | 0.4 |  | +（（ | 4.3 |  | - | 0.4 |  | +√( |  | 0.4
同上型枠 |  | ｍ2 | 1.891 | [24 empty] | × | 0.4 |  | × | 2 | ×（ | 3.723 |  | + | 0.892 |  | + | 3.04
[40 empty] | = | 82.843 | 82.843 |  | ｍ2
鉄筋コンクリート | 24-8-25 | ｍ3 | 24.205
同上型枠 |  | ｍ2 | 82.843 | [20 empty] | 止水コンクリート |  |  | V | =( | 4.323 |  | + | 3.64 |  | ）× | 0.3 |  | × | 0.05 |  | = | 0.119 | 0.119 |  | ｍ3
18-8-25BB
無筋コンクリート |  | ｍ3 | 0.119 | 止水コンクリート
同上型枠 |  | ｍ2 | 0.325 | [20 empty] | 同上型枠 |  |  | A | =( | 4.323 |  | + | 3.64 |  | + | 0.3 |  | × | 2
[36 empty] | × | 0.05 |  |  | = | 0.325 | 0.325 |  | ｍ2
裏込砕石 | RC-40 | ｍ3 | 5.05
水抜穴 | φ75 VP | 箇所 | 7 | L=2.45ｍ | [19 empty] | 裏込砕石 |  |  | V | =（（ | 0.33333 |  | ×（ | 2.417 |  | + | 2.404 |  | + | 2.417 |  | =
[24 empty] | (RC-40) |  |  |  | - | 0.3 |  | ×（ | 4.323 |  | + | 3.64 |  | ））
吸出し防止材 | 300×300 | 枚 | 7 | [32 empty] | × | 0.3 |  |  | = | 5.047 | 5.05 |  | ｍ3
鉄 筋 | Ｄ19 | kg | 1277 | SD345 | 名 称 | 算 式 | [13 empty] | 数 量 |  |  | 摘 要
[24 empty] | 水抜パイプ |  |  | N | =（ | 0.33333 |  | ×（ | 2.417 |  | + | 2.404 |  | + | 2.417
〃 | Ｄ13 | kg | 952 |  | 基面整正 | A | = | CAD求積 | [19 empty] | ×（ | 4.323 |  | + | 3.64 |  | ）） | × | 0.33333 |  |  |  | = | 7
[27 empty] | L | = | 0.35 |  | × | 7 | [7 empty] | = | 2.45 | 2.45 |  | ｍ
足場工 | 枠組 | ｍ2 | 71.58 | [14 empty] | = | 21.452 | 21.452 |  | ｍ2
[5 empty] | 基礎砕石 |  | （浅層改良により、基礎材は省く。） | [16 empty] | 吸出防止材 |  |  | N | = | （300×300） | [10 empty] | = | 7 | 7 |  | 枚
[5 empty] | (RC-40) | A | = | 0 | [9 empty] | = | 0 | 0 |  | ｍ2
[25 empty] | 鉄 筋 | （D19） | W | = | [11 empty] | = | 1277 | 1277 |  | kg | （SD345）
[5 empty] | 均しコンクリート |  |  | t=100 | [17 empty] | （D13） | W | = | [11 empty] | = | 952 | 952 |  | kg |  | 〃
[5 empty] | (18-8-25) | A | = | 21.452 | [9 empty] | = | 21.452 | 21.452 |  | ｍ2
[6 empty] | V | = | 21.452 |  | × | 0.1 | [6 empty] | = | 2.145 | 2.145 |  | ｍ3
[24 empty] | 足場工 |  |  | A | =（ | 4.683 |  | + | 4 |  | + | 3.64
[5 empty] | 同上型枠 | A | =( | 0.1 |  | + | 1.317 |  | + | 0.633 |  | + | 3.95 | × | 2 |  |  |  |  | （枠組） | [8 empty] | + | 4.323 |  | ）× | 4.3 |  |  | = | 71.578 | 71.58 |  | ｍ2
[8 empty] | + | 4.19 |  | + | 4.773 |  | ） | × | 0.1 |  | = | 1.891 | 1.891 |  | ｍ2