## 設計書鏡（参考資料）
参 考 資 料
令和０８年度
御亜工第 8-4号
（二層端部限定充填工法）南海トラフ巨大地震旧鉱物採掘区域防災対策事業第1期・第4期防災工事参考資料
可児郡 御嵩町 御嵩 地内
本参考資料は、標準的な施工方法を参考明示したものであり、工事請負契約上の拘束 力を生じさせるものではない。 従って、施工条件及び地質条件等を十分考慮して、仮設、施工方法、安全対策等工事 目的物を完成させる手段について、設計図書に特別な定めがある場合を除き受注者の責 任において定めるものとする。 なお、本参考資料の内容に関する事項は、質問することが出来ない。 また、本参考資料の有効期限は、本工事の入札書の提出期限までとする。

## 設計書鏡
工事番号 | 御亜工第8-4号 | 事 業 名 | （二層端部限定充填工法）南海トラフ巨大地震旧鉱物採掘区域防災対策事業
路河川名 |  | 工 事 名 | 第1期・第4期防災工事 参考資料
年 度 | 令和０８年度 | 施工箇所 | 可児郡 御嵩町 御嵩 地内
事 業 概 要 |  |  |  | 設 計 年 月 日
空洞充填工事（第1期） 一式（対策面積 A=10,400m2）
| 削孔工 充填孔 N=120箇所 調査孔 N=7箇所 |  |  | 施 工 方 法 | 請負
充填工 端部充填工 V=932ｍ3 第2端部充填工 V=879ｍ3 中詰充填工 V=4,834ｍ3
施 工 期 間
仮設充填設備工 一式
| 空洞充填工事（第4期） 一式（対策面積 上層：A=38,800m2、下層：20,600m2） |  |  | 起 工 年 月 日
削孔工 充填孔 N=520箇所 調査孔 N=21箇所
竣 工 年 月 日
充填工 端部充填工 V=3,670ｍ3 第2端部充填工 V=3,624ｍ3 中詰充填工 V=51,128ｍ3
| 仮設充填設備工 一式 |  |  | 歩 掛 適 用 年 月 | 令和８年 ６月 １日
|  |  |  | 単 価 適 用 年 月 | 令和８年 ６月 １日
起工理由

## 内訳表
内 訳 表
名 称 |  | 数 量 | 単位 | 単 価 | 金 額 | 摘 要
01:第1期 | [5 empty] | 工種区分：公園工事
充填工事
|  | 1 | 式
削孔工
|  | 1 | 式
充填孔（パーカッション）
|  | 1 | 式
ロータリーパーカッションφ165
粘性土・砂質土
|  | 191 | ｍ |  |  | 単価表(SJ0010)
ロータリーパーカッションφ165
礫質土
|  | 464 | ｍ |  |  | 単価表(SJ0020)
ロータリーパーカッションφ165
玉石混じり土
|  | 227 | ｍ |  |  | 単価表(SJ0030)
ロータリーパーカッションφ165
軟岩
|  | 97 | ｍ |  |  | 単価表(SJ0040)
内 訳 表
名 称 |  | 数 量 | 単位 | 単 価 | 金 額 | 摘 要
削孔（アンカー）(施工ﾊﾟｯｹｰｼﾞ)
無し(ｸﾛｰﾗ型)、115mm、軟岩
|  | 552 | ｍ |  |  | 施工P単価表(CB223910-0001)
保孔管設置工
VPφ100
|  | 490 | ｍ |  |  | 単価表(SJ0050)
保孔管撤去工
VPφ100
|  | 66 | ｍ |  |  | 単価表(SJ0090)
閉塞工φ165
|  | 557 | ｍ |  |  | 単価表(SJ0100)
閉塞工φ115
|  | 340 | ｍ |  |  | 単価表(SJ0110)
充填孔（ロータリー）
|  | 1 | 式
土質ボーリング工
φ 116mm（ﾉﾝｺｱﾎﾞｰﾘﾝｸﾞ）、粘土・シルト、50ｍ以下、鉛直下方
|  | 12 | ｍ |  |  | 施工歩掛表(DC520105-0001)
土質ボーリング工
φ 116mm（ﾉﾝｺｱﾎﾞｰﾘﾝｸﾞ）、砂・砂質土、50ｍ以下、鉛直下方
|  | 2 | ｍ |  |  | 施工歩掛表(DC520105-0002)
内 訳 表
名 称 |  | 数 量 | 単位 | 単 価 | 金 額 | 摘 要
土質ボーリング工
φ 116mm（ﾉﾝｺｱﾎﾞｰﾘﾝｸﾞ）、礫混じり土砂、50ｍ以下、鉛直下方
|  | 35 | ｍ |  |  | 施工歩掛表(DC520105-0003)
土質ボーリング工
φ 116mm（ﾉﾝｺｱﾎﾞｰﾘﾝｸﾞ）、玉石混じり土砂、50ｍ以下、鉛直下方
|  | 16 | ｍ |  |  | 施工歩掛表(DC520105-0004)
岩盤ボーリング工
Φ116、軟岩
|  | 5 | ｍ |  |  | TJ0010
岩盤ボーリング工
Φ96、軟岩
|  | 16 | ｍ |  |  | TJ0020
保孔管設置工φ116
ケーシング
|  | 35 | ｍ |  |  | 単価表(SJ0120)
保孔管撤去工φ116
ケーシング
|  | 35 | ｍ |  |  | 単価表(SJ0130)
閉塞工φ116
|  | 71 | ｍ |  |  | 単価表(SJ0140)
閉塞工φ96
|  | 13 | ｍ |  |  | 単価表(SJ0150)
内 訳 表
名 称 |  | 数 量 | 単位 | 単 価 | 金 額 | 摘 要
平坦地足場
50ｍ以下、板材足場（高さ0.3ｍ以下）
|  | 10 | 箇所 |  |  | 施工歩掛表(DC520505-0005)
調査孔（パーカッション）
|  | 1 | 式
削孔（アンカー）(施工ﾊﾟｯｹｰｼﾞ)
無し(ｸﾛｰﾗ型)、90mm、粘性土･砂質土
|  | 12 | ｍ |  |  | 施工P単価表(CB223910-0002)
削孔（アンカー）(施工ﾊﾟｯｹｰｼﾞ)
無し(ｸﾛｰﾗ型)、90mm、ﾚｷ質土
|  | 31 | ｍ |  |  | 施工P単価表(CB223910-0003)
削孔（アンカー）(施工ﾊﾟｯｹｰｼﾞ)
無し(ｸﾛｰﾗ型)、90mm、玉石混じり土
|  | 15 | ｍ |  |  | 施工P単価表(CB223910-0004)
削孔（アンカー）(施工ﾊﾟｯｹｰｼﾞ)
無し(ｸﾛｰﾗ型)、90mm、軟岩
|  | 64 | ｍ |  |  | 施工P単価表(CB223910-0005)
閉塞工φ90
|  | 124 | ｍ |  |  | 単価表(SJ0210)
削孔水処理工
|  | 1 | 式
内 訳 表
名 称 |  | 数 量 | 単位 | 単 価 | 金 額 | 摘 要
削孔水運搬・回収
|  | 41 | 日 |  |  | 単価表(SJ0240)
環境用観測孔
|  | 1 | 式
環境用観測孔
|  | 1 | 式
土質ボーリング φ86 粘土・シルト
φ 86mm（ﾉﾝｺｱﾎﾞｰﾘﾝｸﾞ）、粘土・シルト、50ｍ以下、鉛直下方
|  | 6 | ｍ |  |  | 施工歩掛表(DC520105-0006)
土質ボーリング φ86 砂・砂質土
φ 86mm（ﾉﾝｺｱﾎﾞｰﾘﾝｸﾞ）、砂・砂質土、50ｍ以下、鉛直下方
|  | 1 | ｍ |  |  | 施工歩掛表(DC520105-0007)
土質ボーリング φ86 礫混じり土砂
φ 86mm（ﾉﾝｺｱﾎﾞｰﾘﾝｸﾞ）、礫混じり土砂、50ｍ以下、鉛直下方
|  | 17 | ｍ |  |  | 施工歩掛表(DC520105-0008)
土質ボーリング φ86 玉石混じり土砂
φ 86mm（ﾉﾝｺｱﾎﾞｰﾘﾝｸﾞ）、玉石混じり土砂、50ｍ以下、鉛直下方
|  | 9 | ｍ |  |  | 施工歩掛表(DC520105-0009)
観測管挿入工
VPφ40
|  | 36 | ｍ |  |  | 単価表(SJ0270)
内 訳 表
名 称 |  | 数 量 | 単位 | 単 価 | 金 額 | 摘 要
観測管撤去工
VPφ40
|  | 36 | ｍ |  |  | 単価表(SJ0280)
閉塞工φ86
|  | 33 | ｍ |  |  | 単価表(SJ0220)
平坦地足場
50ｍ以下、板材足場（高さ0.3ｍ以下）
|  | 5 | 箇所 |  |  | 施工歩掛表(DC520505-0005)
充填工
|  | 1 | 式
端部充填工
|  | 1 | 式
端部充填工
1プラント-2系統充填(アジテータ運搬方式)
|  | 932 | m3 |  |  | 単価表(SJ0300)
端部充填材
|  | 969 | m3 |  |  | 単価表(SJ0310)
第2端部充填工
|  | 1 | 式
内 訳 表
名 称 |  | 数 量 | 単位 | 単 価 | 金 額 | 摘 要
第2端部充填工
1プラント-2系統充填(アジテータ運搬方式)
|  | 879 | m3 |  |  | 単価表(SJ0330)
第2端部充填材
|  | 914 | m3 |  |  | 単価表(SJ0340)
中詰充填工
|  | 1 | 式
中詰充填工
1プラント-2系統充填(アジテータ運搬方式)
|  | 4,834 | m3 |  |  | 単価表(SJ0360)
中詰充填材
|  | 5,027 | m3 |  |  | 単価表(SJ0370)
仮設配管工
|  | 1 | 式
主管配管工
|  | 1 | 式
配管設置撤去工φ100
|  | 683 | ｍ |  |  | 単価表(SJ0710)
内 訳 表
名 称 |  | 数 量 | 単位 | 単 価 | 金 額 | 摘 要
配管設置撤去工φ50
|  | 364 | ｍ |  |  | 単価表(SJ0720)
主管損料（第1期）
|  | 1 | 式 |  |  | 単価表(SJ0470)
支管配管工
|  | 1 | 式
配管設置撤去工φ100
|  | 1,566 | ｍ |  |  | 単価表(SJ0710)
配管設置撤去工φ50
|  | 324 | ｍ |  |  | 単価表(SJ0720)
支管損料（第1期）
|  | 1 | 式 |  |  | 単価表(SJ0480)
道路埋設配管工
|  | 1 | 式
道路埋設仮復旧工（第1期）
町道部
|  | 1 | 式 |  |  | 単価表(SJ0490)
内 訳 表
名 称 |  | 数 量 | 単位 | 単 価 | 金 額 | 摘 要
道路埋設本復旧工（第1期）
町道部
|  | 1 | 式 |  |  | 単価表(SJ0500)
道路埋設仮復旧工
県道部
|  | 1 | 式 |  |  | 単価表(SJ0495)
道路埋設本復旧工
県道部
|  | 1 | 式 |  |  | 単価表(SJ0505)
素掘り・試掘工
|  | 1 | 式
素掘り掘削復旧工
|  | 1 | 式
素掘り掘削復旧工
|  | 10 | 箇所 |  |  | 単価表(SJ0510)
試掘工
|  | 1 | 式
試掘工(オーガーボーリング)
粘性土 深度3m以下 口径100mm
|  | 142 | 箇所 |  |  | TJ0050
内 訳 表
名 称 |  | 数 量 | 単位 | 単 価 | 金 額 | 摘 要
仮設充填設備工
|  | 1 | 式
仮設電力設備工
|  | 1 | 式
軽油
[1]
小型ローリー、発電機燃料
|  | 1,437 | ﾘｯﾄﾙ |  |  | ZC19020000
仮設ヤード整備工
|  | 1 | 式
敷鉄板工設置撤去
22*1524*6096
|  | 873 | m2 |  |  | 単価表(SJ0540)
敷鉄板工設置撤去(現場作業用)
22*1524*3048
|  | 603 | m2 |  |  | 単価表(SJ0560)
敷鉄板損料（第1期）
|  | 1 | 式 |  |  | 単価表(SJ0570)
耕地復旧
|  | 1,210 | m2 |  |  | 単価表(SJ0650)
内 訳 表
名 称 |  | 数 量 | 単位 | 単 価 | 金 額 | 摘 要
土木シート工
|  | 1,210 | m2 |  |  | 単価表(SJ0640)
敷砂利工
|  | 1,210 | m2 |  |  | 単価表(SJ0610)
仮囲い設置・撤去工
H=3.0m
|  | 132 | ｍ |  |  | 単価表(SJ0580)
仮囲い損料（第1期）
|  | 1 | 式 |  |  | 単価表(SJ0600)
プラント設備工
|  | 1 | 式
移動充填設備組立・解体
|  | 1 | 式 |  |  | 単価表(SJ0705)
プラント設備損料（第1期）
プラント・移動充填設備
|  | 1 | 式 |  |  | 単価表(SJ0680)
安全費
|  | 1 | 式
内 訳 表
名 称 |  | 数 量 | 単位 | 単 価 | 金 額 | 摘 要
交通誘導警備員
|  | 1 | 式
交通誘導警備員Ｂ
|  | 181 | 人 |  |  | RW1045
二層端部限定充填工法
|  | 1 | 式
特許使用料
|  | 1 | 式
特許使用料
端部充填材
|  | 932 | m3 |  |  | TJ2300
特許使用料
第2端部充填材
|  | 879 | m3 |  |  | TJ2310
直接工事費計
|  | 1 | 式
間接工事費
内 訳 表
名 称 |  | 数 量 | 単位 | 単 価 | 金 額 | 摘 要
共通仮設費
運搬費
|  | 1 | 式 |  |  | 単価表(F999100001-01)
役務費
|  | 1 | 式 |  |  | 単価表(F999350001-01)
技術管理費
|  | 1 | 式 |  |  | 単価表(F999400001-01)
共通仮設費（率計上額） | [5 empty] | 施工地域：施工地域補正なし、補正しない
|  | 1 | 式
共通仮設費計
|  | 1 | 式
純工事費
|  | 1 | 式
現場管理費
|  | 1 | 式
内 訳 表
名 称 |  | 数 量 | 単位 | 単 価 | 金 額 | 摘 要
現場管理費（率計上額） | [5 empty] | 施工地域：施工地域補正なし、補正しない
|  | 1 | 式
工事原価
|  | 1 | 式
一般管理費等
|  | 1 | 式
合計
|  | 1 | 式
内 訳 表
名 称 |  | 数 量 | 単位 | 単 価 | 金 額 | 摘 要
02:第4期 | [5 empty] | 工種区分：公園工事
充填工事
|  | 1 | 式
削孔工
|  | 1 | 式
充填孔（パーカッション）
|  | 1 | 式
ロータリーパーカッションφ165
粘性土・砂質土
|  | 660 | ｍ |  |  | 単価表(SJ0010)
ロータリーパーカッションφ165
礫質土
|  | 1,760 | ｍ |  |  | 単価表(SJ0020)
ロータリーパーカッションφ165
玉石混じり土
|  | 419 | ｍ |  |  | 単価表(SJ0030)
ロータリーパーカッションφ165
軟岩
|  | 367 | ｍ |  |  | 単価表(SJ0040)
内 訳 表
名 称 |  | 数 量 | 単位 | 単 価 | 金 額 | 摘 要
削孔（アンカー）(施工ﾊﾟｯｹｰｼﾞ)
無し(ｸﾛｰﾗ型)、115mm、軟岩
|  | 3,271 | ｍ |  |  | 施工P単価表(CB223910-0001)
保孔管設置工
VPφ100
|  | 1,603 | ｍ |  |  | 単価表(SJ0050)
保孔管撤去工
VPφ100
|  | 365 | ｍ |  |  | 単価表(SJ0090)
閉塞工φ165
|  | 1,971 | ｍ |  |  | 単価表(SJ0100)
閉塞工φ115
|  | 2,084 | ｍ |  |  | 単価表(SJ0110)
充填孔（ロータリー）
|  | 1 | 式
土質ボーリング工
φ 116mm（ﾉﾝｺｱﾎﾞｰﾘﾝｸﾞ）、粘土・シルト、50ｍ以下、鉛直下方
|  | 36 | ｍ |  |  | 施工歩掛表(DC520105-0001)
土質ボーリング工
φ 116mm（ﾉﾝｺｱﾎﾞｰﾘﾝｸﾞ）、礫混じり土砂、50ｍ以下、鉛直下方
|  | 99 | ｍ |  |  | 施工歩掛表(DC520105-0003)
内 訳 表
名 称 |  | 数 量 | 単位 | 単 価 | 金 額 | 摘 要
土質ボーリング工
φ 116mm（ﾉﾝｺｱﾎﾞｰﾘﾝｸﾞ）、玉石混じり土砂、50ｍ以下、鉛直下方
|  | 28 | ｍ |  |  | 施工歩掛表(DC520105-0004)
岩盤ボーリング工
Φ116、軟岩
|  | 31 | ｍ |  |  | TJ0010
岩盤ボーリング工
Φ96、軟岩
|  | 160 | ｍ |  |  | TJ0020
保孔管設置工φ116
ケーシング
|  | 99 | ｍ |  |  | 単価表(SJ0120)
保孔管撤去工φ116
ケーシング
|  | 99 | ｍ |  |  | 単価表(SJ0130)
閉塞工φ116
|  | 199 | ｍ |  |  | 単価表(SJ0140)
閉塞工φ96
|  | 108 | ｍ |  |  | 単価表(SJ0150)
平坦地足場
50ｍ以下、板材足場（高さ0.3ｍ以下）
|  | 42 | 箇所 |  |  | 施工歩掛表(DC520505-0005)
内 訳 表
名 称 |  | 数 量 | 単位 | 単 価 | 金 額 | 摘 要
調査孔（パーカッション）
|  | 1 | 式
削孔（アンカー）(施工ﾊﾟｯｹｰｼﾞ)
無し(ｸﾛｰﾗ型)、90mm、粘性土･砂質土
|  | 23 | ｍ |  |  | 施工P単価表(CB223910-0002)
削孔（アンカー）(施工ﾊﾟｯｹｰｼﾞ)
無し(ｸﾛｰﾗ型)、90mm、ﾚｷ質土
|  | 65 | ｍ |  |  | 施工P単価表(CB223910-0003)
削孔（アンカー）(施工ﾊﾟｯｹｰｼﾞ)
無し(ｸﾛｰﾗ型)、90mm、玉石混じり土
|  | 18 | ｍ |  |  | 施工P単価表(CB223910-0004)
削孔（アンカー）(施工ﾊﾟｯｹｰｼﾞ)
無し(ｸﾛｰﾗ型)、90mm、軟岩
|  | 322 | ｍ |  |  | 施工P単価表(CB223910-0005)
閉塞工φ90
|  | 430 | ｍ |  |  | 単価表(SJ0210)
調査孔（ロータリー）
|  | 1 | 式
土質ボーリング工
φ 66mm（ﾉﾝｺｱﾎﾞｰﾘﾝｸﾞ）、礫混じり土砂、50ｍ以下、鉛直下方
|  | 2 | ｍ |  |  | 施工歩掛表(DC520105-0015)
内 訳 表
名 称 |  | 数 量 | 単位 | 単 価 | 金 額 | 摘 要
岩盤ボーリング工
φ 66mm、軟岩、50ｍ以下、鉛直下方
|  | 5 | ｍ |  |  | 施工歩掛表(DC520110-0016)
閉塞工φ66
|  | 9 | ｍ |  |  | 単価表(SJ0230)
平坦地足場
50ｍ以下、板材足場（高さ0.3ｍ以下）
|  | 1 | 箇所 |  |  | 施工歩掛表(DC520505-0005)
削孔水処理工
|  | 1 | 式
削孔水運搬・回収
|  | 177 | 日 |  |  | 単価表(SJ0240)
環境用観測孔
|  | 1 | 式
環境用観測孔
|  | 1 | 式
土質ボーリング φ86 粘土・シルト
φ 86mm（ﾉﾝｺｱﾎﾞｰﾘﾝｸﾞ）、粘土・シルト、50ｍ以下、鉛直下方
|  | 7 | ｍ |  |  | 施工歩掛表(DC520105-0006)
内 訳 表
名 称 |  | 数 量 | 単位 | 単 価 | 金 額 | 摘 要
土質ボーリング φ86 礫混じり土砂
φ 86mm（ﾉﾝｺｱﾎﾞｰﾘﾝｸﾞ）、礫混じり土砂、50ｍ以下、鉛直下方
|  | 19 | ｍ |  |  | 施工歩掛表(DC520105-0008)
土質ボーリング φ86 玉石混じり土砂
φ 86mm（ﾉﾝｺｱﾎﾞｰﾘﾝｸﾞ）、玉石混じり土砂、50ｍ以下、鉛直下方
|  | 5 | ｍ |  |  | 施工歩掛表(DC520105-0009)
観測管挿入工
VPφ40
|  | 36 | ｍ |  |  | 単価表(SJ0270)
観測管撤去工
VPφ40
|  | 36 | ｍ |  |  | 単価表(SJ0280)
閉塞工φ86
|  | 32 | ｍ |  |  | 単価表(SJ0220)
平坦地足場
50ｍ以下、板材足場（高さ0.3ｍ以下）
|  | 8 | 箇所 |  |  | 施工歩掛表(DC520505-0005)
充填工
|  | 1 | 式
端部充填工
|  | 1 | 式
内 訳 表
名 称 |  | 数 量 | 単位 | 単 価 | 金 額 | 摘 要
端部充填工
1プラント-2系統充填(配管直結方式)
|  | 3,670 | m3 |  |  | 単価表(SJ0290)
端部充填材
|  | 3,816 | m3 |  |  | 単価表(SJ0310)
第2端部充填工
|  | 1 | 式
第2端部充填工
1プラント-2系統充填(配管直結方式)
|  | 3,624 | m3 |  |  | 単価表(SJ0320)
第2端部充填材
|  | 3,768 | m3 |  |  | 単価表(SJ0340)
中詰充填工
|  | 1 | 式
中詰充填工
1プラント-2系統充填(配管直結方式)
|  | 51,128 | m3 |  |  | 単価表(SJ0350)
中詰充填材
|  | 53,173 | m3 |  |  | 単価表(SJ0370)
内 訳 表
名 称 |  | 数 量 | 単位 | 単 価 | 金 額 | 摘 要
濁水処理工
|  | 1 | 式
濁水処理薬品費
有機系特殊凝集剤(FM13C)
|  | 4,002 | kg |  |  | TJ2190
濁水処理薬品費
無機系特殊凝集剤(FM44C)
|  | 2,001 | kg |  |  | TJ2200
濁水処理薬品費
中和剤(炭酸ガス)
|  | 2,001 | kg |  |  | TJ2210
泥土処理
|  | 262 | m3 |  |  | 単価表(SJ0380)
濁水処理管理工
|  | 1 | 式 |  |  | 単価表(SJ0420)
濁水処理装置損料
20m3/h
|  | 439 | 日 |  |  | TJ7030
仮設配管工
|  | 1 | 式
内 訳 表
名 称 |  | 数 量 | 単位 | 単 価 | 金 額 | 摘 要
主管配管工
|  | 1 | 式
配管設置撤去工φ100
|  | 2,045 | ｍ |  |  | 単価表(SJ0710)
配管設置撤去工φ50
|  | 1,038 | ｍ |  |  | 単価表(SJ0720)
配管設置撤去工φ100
|  | 50 | ｍ |  |  | 単価表(SJ0710)
主管損料（第4期）
|  | 1 | 式 |  |  | 単価表(SJ0770)
支管配管工
|  | 1 | 式
配管設置撤去工φ100
|  | 5,796 | ｍ |  |  | 単価表(SJ0710)
配管設置撤去工φ50
|  | 744 | ｍ |  |  | 単価表(SJ0720)
内 訳 表
名 称 |  | 数 量 | 単位 | 単 価 | 金 額 | 摘 要
支管損料（第4期）
|  | 1 | 式 |  |  | 単価表(SJ0780)
道路埋設配管工
|  | 1 | 式
道路埋設仮復旧工（第4期）
町道部
|  | 1 | 式 |  |  | 単価表(SJ0830)
道路埋設本復旧工（第4期）
町道部
|  | 1 | 式 |  |  | 単価表(SJ0840)
素掘り・試掘工
|  | 1 | 式
素掘り掘削復旧工
|  | 1 | 式
素掘り掘削復旧工
|  | 145 | 箇所 |  |  | 単価表(SJ0510)
試掘工
|  | 1 | 式
内 訳 表
名 称 |  | 数 量 | 単位 | 単 価 | 金 額 | 摘 要
試掘工(オーガーボーリング)
粘性土 深度3m以下 口径100mm
|  | 597 | 箇所 |  |  | TJ0050
仮設充填設備工
|  | 1 | 式
仮設電力設備工
|  | 1 | 式
高圧受電設備工
|  | 1 | 式 |  |  | TJ0390
低圧分岐設備工
|  | 1 | 式 |  |  | TJ0400
受電設備損料
|  | 18 | 月 |  |  | TJ7240
低圧幹線工
|  | 1 | 式 |  |  | TJ0410
申請手続
|  | 1 | 式 |  |  | TJ0420
内 訳 表
名 称 |  | 数 量 | 単位 | 単 価 | 金 額 | 摘 要
保安業務
|  | 18 | 月 |  |  | TJ7250
電気使用料
|  | 1 | 式 |  |  | TJ8100
仮設ヤード整備工
|  | 1 | 式
敷鉄板工設置撤去
22*1524*6096
|  | 1,197 | m2 |  |  | 単価表(SJ0540)
敷鉄板工設置撤去
22*1524*3048
|  | 1,466 | m2 |  |  | 単価表(SJ0550)
敷鉄板損料（第4期）
|  | 1 | 式 |  |  | 単価表(SJ0790)
耕地復旧
|  | 1,675 | m2 |  |  | 単価表(SJ0650)
土木シート工
|  | 1,675 | m2 |  |  | 単価表(SJ0640)
内 訳 表
名 称 |  | 数 量 | 単位 | 単 価 | 金 額 | 摘 要
敷砂利工
|  | 1,675 | m2 |  |  | 単価表(SJ0610)
仮囲い設置・撤去工
H=3.0m
|  | 164 | ｍ |  |  | 単価表(SJ0580)
仮囲い損料（第4期）
|  | 1 | 式 |  |  | 単価表(SJ0800)
プラント設備工
|  | 1 | 式
プラント組立・解体
|  | 1 | 式 |  |  | 単価表(SJ0700)
プラント設備損料（第4期）
|  | 1 | 式 |  |  | 単価表(SJ0810)
濁水処理設備工
|  | 1 | 式
濁水処理設備工
設置・撤去
|  | 1 | 式 |  |  | 単価表(SJ0690)
内 訳 表
名 称 |  | 数 量 | 単位 | 単 価 | 金 額 | 摘 要
給水設備工
|  | 1 | 式
給水設備工
第4期プラント
|  | 1 | 式 |  |  | TJ0040
水道使用量（新規）
φ40
|  | 59,384 | m3 |  |  | TJ2420
安全費
|  | 1 | 式
交通誘導警備員
|  | 1 | 式
交通誘導警備員Ｂ
|  | 1,259 | 人 |  |  | RW1045
二層端部限定充填工法
|  | 1 | 式
特許使用料
|  | 1 | 式
内 訳 表
名 称 |  | 数 量 | 単位 | 単 価 | 金 額 | 摘 要
特許使用料
端部充填材
|  | 3,670 | m3 |  |  | TJ2300
特許使用料
第2端部充填材
|  | 3,624 | m3 |  |  | TJ2310
直接工事費計
|  | 1 | 式
間接工事費
共通仮設費
運搬費
|  | 1 | 式 |  |  | 単価表(F999100002-02)
役務費
|  | 1 | 式 |  |  | 単価表(F999350002-02)
技術管理費
|  | 1 | 式 |  |  | 単価表(F999400002-02)
内 訳 表
名 称 |  | 数 量 | 単位 | 単 価 | 金 額 | 摘 要
共通仮設費（率計上額） | [5 empty] | 施工地域：施工地域補正なし、補正しない
|  | 1 | 式
共通仮設費計
|  | 1 | 式
純工事費
|  | 1 | 式
現場管理費
|  | 1 | 式
現場管理費（率計上額） | [5 empty] | 施工地域：施工地域補正なし、補正しない
|  | 1 | 式
工事原価
|  | 1 | 式
一般管理費等
|  | 1 | 式
合計
|  | 1 | 式
内 訳 表
名 称 |  | 数 量 | 単位 | 単 価 | 金 額 | 摘 要
総合計

## 単価表（施工単価）
土質ボーリング工 |  |  |  |  | 施工歩掛表(DC520105-0001)
φ 116mm（ﾉﾝｺｱﾎﾞｰﾘﾝｸﾞ）、粘土・シルト、50ｍ以下、鉛直下方 |  |  |  |  | 1 | ｍ | 当り
名 称 ・ 規 格 | 数 量 | 単位 | 単 価 | 金 額 | 摘 要
土質ボーリングφ１１６ｍｍ（ノンコア）
粘性土・シルト | 1 | ｍ
QC50030010
合 計 | 1 | ｍ
単位当り | 1 | ｍ | 当り
条 件 名 称 |  |  | 入 力 値 | 条 件 値
J01 孔径 |  |  | 3 | φ 116mm（ﾉﾝｺｱﾎﾞｰﾘﾝｸﾞ）
J02 地質 |  |  | 1 | 粘土・シルト
J03 せん孔深度 |  |  | 1 | 50ｍ以下
J04 せん孔方向 |  |  | 1 | 鉛直下方
土質ボーリング工 |  |  |  |  | 施工歩掛表(DC520105-0002)
φ 116mm（ﾉﾝｺｱﾎﾞｰﾘﾝｸﾞ）、砂・砂質土、50ｍ以下、鉛直下方 |  |  |  |  | 1 | ｍ | 当り
名 称 ・ 規 格 | 数 量 | 単位 | 単 価 | 金 額 | 摘 要
土質ボーリングφ１１６ｍｍ（ノンコア）
砂・砂質土 | 1 | ｍ
QC50030020
合 計 | 1 | ｍ
単位当り | 1 | ｍ | 当り
条 件 名 称 |  |  | 入 力 値 | 条 件 値
J01 孔径 |  |  | 3 | φ 116mm（ﾉﾝｺｱﾎﾞｰﾘﾝｸﾞ）
J02 地質 |  |  | 2 | 砂・砂質土
J03 せん孔深度 |  |  | 1 | 50ｍ以下
J04 せん孔方向 |  |  | 1 | 鉛直下方
土質ボーリング工 |  |  |  |  | 施工歩掛表(DC520105-0003)
φ 116mm（ﾉﾝｺｱﾎﾞｰﾘﾝｸﾞ）、礫混じり土砂、50ｍ以下、鉛直下方 |  |  |  |  | 1 | ｍ | 当り
名 称 ・ 規 格 | 数 量 | 単位 | 単 価 | 金 額 | 摘 要
土質ボーリングφ１１６ｍｍ（ノンコア）
礫混じり土砂 | 1 | ｍ
QC50030030
合 計 | 1 | ｍ
単位当り | 1 | ｍ | 当り
条 件 名 称 |  |  | 入 力 値 | 条 件 値
J01 孔径 |  |  | 3 | φ 116mm（ﾉﾝｺｱﾎﾞｰﾘﾝｸﾞ）
J02 地質 |  |  | 3 | 礫混じり土砂
J03 せん孔深度 |  |  | 1 | 50ｍ以下
J04 せん孔方向 |  |  | 1 | 鉛直下方
土質ボーリング工 |  |  |  |  | 施工歩掛表(DC520105-0004)
φ 116mm（ﾉﾝｺｱﾎﾞｰﾘﾝｸﾞ）、玉石混じり土砂、50ｍ以下、鉛直下方 |  |  |  |  | 1 | ｍ | 当り
名 称 ・ 規 格 | 数 量 | 単位 | 単 価 | 金 額 | 摘 要
土質ボーリングφ１１６ｍｍ（ノンコア）
玉石混じり土砂 | 1 | ｍ
QC50030040
合 計 | 1 | ｍ
単位当り | 1 | ｍ | 当り
条 件 名 称 |  |  | 入 力 値 | 条 件 値
J01 孔径 |  |  | 3 | φ 116mm（ﾉﾝｺｱﾎﾞｰﾘﾝｸﾞ）
J02 地質 |  |  | 4 | 玉石混じり土砂
J03 せん孔深度 |  |  | 1 | 50ｍ以下
J04 せん孔方向 |  |  | 1 | 鉛直下方
平坦地足場 |  |  |  |  | 施工歩掛表(DC520505-0005)
50ｍ以下、板材足場（高さ0.3ｍ以下） |  |  |  |  | 1 | 箇所 | 当り
名 称 ・ 規 格 | 数 量 | 単位 | 単 価 | 金 額 | 摘 要
平坦地足場
板材足場（高さ０．３ｍ以下） | 1 | 箇所
QC50310020
合 計 | 1 | 箇所
単位当り | 1 | 箇所 | 当り
条 件 名 称 |  |  | 入 力 値 | 条 件 値
J01 ボーリング深度 |  |  | 1 | 50ｍ以下
J02 足場規格 |  |  | 1 | 板材足場（高さ0.3ｍ以下）
土質ボーリング φ86 粘土・シルト |  |  |  |  | 施工歩掛表(DC520105-0006)
φ 86mm（ﾉﾝｺｱﾎﾞｰﾘﾝｸﾞ）、粘土・シルト、50ｍ以下、鉛直下方 |  |  |  |  | 1 | ｍ | 当り
名 称 ・ 規 格 | 数 量 | 単位 | 単 価 | 金 額 | 摘 要
土質ボーリングφ８６ｍｍ（ノンコア）
粘性土・シルト | 1 | ｍ
QC50020010
合 計 | 1 | ｍ
単位当り | 1 | ｍ | 当り
条 件 名 称 |  |  | 入 力 値 | 条 件 値
J01 孔径 |  |  | 2 | φ 86mm（ﾉﾝｺｱﾎﾞｰﾘﾝｸﾞ）
J02 地質 |  |  | 1 | 粘土・シルト
J03 せん孔深度 |  |  | 1 | 50ｍ以下
J04 せん孔方向 |  |  | 1 | 鉛直下方
土質ボーリング φ86 砂・砂質土 |  |  |  |  | 施工歩掛表(DC520105-0007)
φ 86mm（ﾉﾝｺｱﾎﾞｰﾘﾝｸﾞ）、砂・砂質土、50ｍ以下、鉛直下方 |  |  |  |  | 1 | ｍ | 当り
名 称 ・ 規 格 | 数 量 | 単位 | 単 価 | 金 額 | 摘 要
土質ボーリングφ８６ｍｍ（ノンコア）
砂・砂質土 | 1 | ｍ
QC50020020
合 計 | 1 | ｍ
単位当り | 1 | ｍ | 当り
条 件 名 称 |  |  | 入 力 値 | 条 件 値
J01 孔径 |  |  | 2 | φ 86mm（ﾉﾝｺｱﾎﾞｰﾘﾝｸﾞ）
J02 地質 |  |  | 2 | 砂・砂質土
J03 せん孔深度 |  |  | 1 | 50ｍ以下
J04 せん孔方向 |  |  | 1 | 鉛直下方
土質ボーリング φ86 礫混じり土砂 |  |  |  |  | 施工歩掛表(DC520105-0008)
φ 86mm（ﾉﾝｺｱﾎﾞｰﾘﾝｸﾞ）、礫混じり土砂、50ｍ以下、鉛直下方 |  |  |  |  | 1 | ｍ | 当り
名 称 ・ 規 格 | 数 量 | 単位 | 単 価 | 金 額 | 摘 要
土質ボーリングφ８６ｍｍ（ノンコア）
礫混じり土砂 | 1 | ｍ
QC50020030
合 計 | 1 | ｍ
単位当り | 1 | ｍ | 当り
条 件 名 称 |  |  | 入 力 値 | 条 件 値
J01 孔径 |  |  | 2 | φ 86mm（ﾉﾝｺｱﾎﾞｰﾘﾝｸﾞ）
J02 地質 |  |  | 3 | 礫混じり土砂
J03 せん孔深度 |  |  | 1 | 50ｍ以下
J04 せん孔方向 |  |  | 1 | 鉛直下方
土質ボーリング φ86 玉石混じり土砂 |  |  |  |  | 施工歩掛表(DC520105-0009)
φ 86mm（ﾉﾝｺｱﾎﾞｰﾘﾝｸﾞ）、玉石混じり土砂、50ｍ以下、鉛直下方 |  |  |  |  | 1 | ｍ | 当り
名 称 ・ 規 格 | 数 量 | 単位 | 単 価 | 金 額 | 摘 要
土質ボーリングφ８６ｍｍ（ノンコア）
玉石混じり土砂 | 1 | ｍ
QC50020040
合 計 | 1 | ｍ
単位当り | 1 | ｍ | 当り
条 件 名 称 |  |  | 入 力 値 | 条 件 値
J01 孔径 |  |  | 2 | φ 86mm（ﾉﾝｺｱﾎﾞｰﾘﾝｸﾞ）
J02 地質 |  |  | 4 | 玉石混じり土砂
J03 せん孔深度 |  |  | 1 | 50ｍ以下
J04 せん孔方向 |  |  | 1 | 鉛直下方
敷鉄板設置撤去工 |  |  |  |  | 施工歩掛表(WB253610-0010)
設置 |  |  |  |  | 100 | m2 | 当り
名 称 ・ 規 格 | 数 量 | 単位 | 単 価 | 金 額 | 摘 要
土木一般世話役
[1]
| 0.15 | 人
RW1025
とび工
[1]
| 0.15 | 人
RW1006
普通作業員
[1]
| 0.15 | 人
RW1002
バックホウ運転費(賃料)【基準】
[1]
ｸﾛｰﾗ型･ｸﾚｰﾝ機能付き 山積0.8m3、排出ガス対策型(2014年規制) | 0.15 | 日
施工歩掛表(KC216100-0011)
諸雑費
Σ[1] * 0.010 | 1 | 式
X981036
合 計 | 100 | m2
単位当り | 1 | m2 | 当り
条 件 名 称 |  |  | 入 力 値 | 条 件 値
J01 設置・撤去区分 |  |  | 1 | 設置
バックホウ運転費(賃料)【基準】 |  |  |  |  | 施工歩掛表(KC216100-0011)
ｸﾛｰﾗ型･ｸﾚｰﾝ機能付き 山積0.8m3、排出ガス対策型(2014年規制) |  |  |  |  | 1 | 日 | 当り
名 称 ・ 規 格 | 数 量 | 単位 | 単 価 | 金 額 | 摘 要
運転手（特殊）
| 1 | 人
RW1014
軽油
小型ローリー | 119 | ﾘｯﾄﾙ
ZC19020000
バックホウ（クレーン付）賃料長期割引
騒対無/排対2014/山積0.8m3(平積0.6m3)吊能力2.9t | 1.06 | 供用日
ZC59131060
合 計 | 1 | 日
単位当り | 1 | 日 | 当り
条 件 名 称 |  |  | 入 力 値 | 条 件 値
J01 規格 |  |  | 2 | ｸﾛｰﾗ型･ｸﾚｰﾝ機能付き 山積0.8m3
J05 機種 |  |  | 6 | 排出ガス対策型(2014年規制)
敷鉄板設置撤去工 |  |  |  |  | 施工歩掛表(WB253610-0012)
撤去 |  |  |  |  | 100 | m2 | 当り
名 称 ・ 規 格 | 数 量 | 単位 | 単 価 | 金 額 | 摘 要
土木一般世話役
[1]
| 0.14 | 人
RW1025
とび工
[1]
| 0.14 | 人
RW1006
普通作業員
[1]
| 0.14 | 人
RW1002
バックホウ運転費(賃料)【基準】
[1]
ｸﾛｰﾗ型･ｸﾚｰﾝ機能付き 山積0.8m3、排出ガス対策型(2014年規制) | 0.14 | 日
施工歩掛表(KC216100-0011)
諸雑費
Σ[1] * 0.010 | 1 | 式
X981036
合 計 | 100 | m2
単位当り | 1 | m2 | 当り
条 件 名 称 |  |  | 入 力 値 | 条 件 値
J01 設置・撤去区分 |  |  | 2 | 撤去
機械土工（トラクター運転費） |  |  |  |  | 施工歩掛表(WB610310-0013)
耕起、レキ質土・粘性土 |  |  |  |  | 816.48 | m2 | 当り
名 称 ・ 規 格 | 数 量 | 単位 | 単 価 | 金 額 | 摘 要
トラクター運転費【基準】
ホイール式 1ｔ級 | 1 | 時間
施工歩掛表(KC016850-0014)
合 計 | 816.48 | m2
単位当り | 1 | m2 | 当り
条 件 名 称 |  |  | 入 力 値 | 条 件 値
J01 作業区分 |  |  | 1 | 耕起
J02 土質 |  |  | 2 | レキ質土・粘性土
トラクター運転費【基準】 |  |  |  |  | 施工歩掛表(KC016850-0014)
ホイール式 1ｔ級 |  |  |  |  | 1 | 時間 | 当り
名 称 ・ 規 格 | 数 量 | 単位 | 単 価 | 金 額 | 摘 要
軽油
小型ローリー | 2.6 | ﾘｯﾄﾙ
ZC19020000
特殊作業員
| 0.2 | 人
RW1001
トラクタ ホイール式 機械損料
1t級 | 1 | 時間
MC403200
合 計 | 1 | 時間
単位当り | 1 | 時間 | 当り
条 件 名 称 |  |  | 入 力 値 | 条 件 値
J01 規格 |  |  | 1 | ホイール式 1ｔ級
土質ボーリング工 |  |  |  |  | 施工歩掛表(DC520105-0015)
φ 66mm（ﾉﾝｺｱﾎﾞｰﾘﾝｸﾞ）、礫混じり土砂、50ｍ以下、鉛直下方 |  |  |  |  | 1 | ｍ | 当り
名 称 ・ 規 格 | 数 量 | 単位 | 単 価 | 金 額 | 摘 要
土質ボーリングφ６６ｍｍ（ノンコア）
礫混じり土砂 | 1 | ｍ
QC50010030
合 計 | 1 | ｍ
単位当り | 1 | ｍ | 当り
条 件 名 称 |  |  | 入 力 値 | 条 件 値
J01 孔径 |  |  | 1 | φ 66mm（ﾉﾝｺｱﾎﾞｰﾘﾝｸﾞ）
J02 地質 |  |  | 3 | 礫混じり土砂
J03 せん孔深度 |  |  | 1 | 50ｍ以下
J04 せん孔方向 |  |  | 1 | 鉛直下方
岩盤ボーリング工 |  |  |  |  | 施工歩掛表(DC520110-0016)
φ 66mm、軟岩、50ｍ以下、鉛直下方 |  |  |  |  | 1 | ｍ | 当り
名 称 ・ 規 格 | 数 量 | 単位 | 単 価 | 金 額 | 摘 要
岩盤ボーリングφ６６ｍｍ
軟岩 | 1 | ｍ
QC50040010
合 計 | 1 | ｍ
単位当り | 1 | ｍ | 当り
条 件 名 称 |  |  | 入 力 値 | 条 件 値
J01 孔径 |  |  | 1 | φ 66mm
J02 地質 |  |  | 1 | 軟岩
J03 せん孔深度 |  |  | 1 | 50ｍ以下
J04 せん孔方向 |  |  | 01 | 鉛直下方
機械運転費バックホウ【基準】 |  |  |  |  | 施工歩掛表(KC110850-0017)
クローラ型 山積0.8m3（平積0.6m3）、岩石補正なし、排出ガス対策型（1次） |  |  |  |  | 1 | 日 | 当り
名 称 ・ 規 格 | 数 量 | 単位 | 単 価 | 金 額 | 摘 要
運転手（特殊）
| 1 | 人
RW1014
軽油
小型ローリー | 108 | ﾘｯﾄﾙ
ZC19020000
バックホウ機械損料
クローラ型 山積0.8m3（平積0.6m3）、岩石補正なし、排出ガス対策型(1次) | 1.46 | 供用日
施工歩掛表(KC919582-0018)
合 計 | 1 | 日
単位当り | 1 | 日 | 当り
条 件 名 称 |  |  | 入 力 値 | 条 件 値
J01 規格 （ ）は平積み |  |  | 4 | クローラ型 山積0.8m3（平積0.6m3）
J05 岩石補正区分 |  |  | 1 | 岩石補正なし
J06 機種 |  |  | 1 | 排出ガス対策型（1次）
バックホウ機械損料 |  |  |  |  | 施工歩掛表(KC919582-0018)
クローラ型 山積0.8m3（平積0.6m3）、岩石補正なし、排出ガス対策型(1次) |  |  |  |  | 1 | 供用日 | 当り
名 称 ・ 規 格 | 数 量 | 単位 | 単 価 | 金 額 | 摘 要
バックホウ機械損料[15欄]
排出ガス対策型(1次)クローラ型 山積0.8m3（平積0.6m3） | 1 | 供用日
MC001335
合 計 | 1 | 供用日
単位当り | 1 | 供用日 | 当り
条 件 名 称 |  |  | 入 力 値 | 条 件 値
J01 規格 （ ）は平積み |  |  | 5 | クローラ型 山積0.8m3（平積0.6m3）
J02 岩石補正 |  |  | 1 | 岩石補正なし
J03 機種 |  |  | 1 | 排出ガス対策型(1次)
仮設材(充填設備)運搬費(第1期) |  |  |  |  | 施工歩掛表(WB010020-0019)
運搬重量= 8 ｔ、12m以内、片道運搬距離= 65 km、冬期割増なし（補正なし）、深夜・早朝割増なし（補正なし）、無 |  |  |  |  | 1 | 式 | 当り
名 称 ・ 規 格 | 数 量 | 単位 | 単 価 | 金 額 | 摘 要
運搬費
| 1 | 式
ZNJ00560
合 計 | 1 | 式
単位当り | 1 | 式 | 当り
条 件 名 称 |  |  | 入 力 値 | 条 件 値
J01 仮設材運搬費 |  |  | 2 | 仮設材等運搬費 （往復）
J02 運搬重量明細出力区分 |  |  | 1 | 表示する
J03 運搬重量（ｔ） |  |  | 8 | 運搬重量= 8 ｔ
J05 貨物の種類 |  |  | 1 | 12m以内
J06 片道運搬距離（km） |  |  | 65 | 片道運搬距離= 65 km
J07 冬期割増（Ｆ１） |  |  | 1 | 冬期割増なし（補正なし）
J08 深夜・早朝割増（Ｆ２） |  |  | 1 | 深夜・早朝割増なし（補正なし）
J09 その他諸料金の有無 |  |  | 2 | 無
仮設材(充填設備)積込み取卸し(第1期) |  |  |  |  | 施工歩掛表(WB010030-0020)
積込み取卸し（往復分） |  |  |  |  | 1 | 式 | 当り
名 称 ・ 規 格 | 数 量 | 単位 | 単 価 | 金 額 | 摘 要
積込み取卸し(片道/往復）
積込み取卸し（往復分） | 8 | ｔ
施工歩掛表(WB010040-0021)
合 計 | 1 | 式
単位当り | 1 | 式 | 当り
条 件 名 称 |  |  | 入 力 値 | 条 件 値
J01 重量明細出力区分 |  |  | 1 | 表示する
J04 作業区分 |  |  | 2 | 積込み取卸し（往復分）
積込み取卸し(片道/往復） |  |  |  |  | 施工歩掛表(WB010040-0021)
積込み取卸し（往復分） |  |  |  |  | 1 | ｔ | 当り
名 称 ・ 規 格 | 数 量 | 単位 | 単 価 | 金 額 | 摘 要
積込みのみ
| 1 | ｔ.
ZC39889010
取卸しのみ
| 1 | ｔ.
ZC39889020
積込みのみ
| 1 | ｔ.
ZC39889010
取卸しのみ
| 1 | ｔ.
ZC39889020
合 計 | 1 | ｔ
単位当り | 1 | ｔ | 当り
条 件 名 称 |  |  | 入 力 値 | 条 件 値
J01 重量明細出力区分 |  |  | 1 | 表示する
J04 作業区分 |  |  | 2 | 積込み取卸し（往復分）
仮設材(敷鉄板)運搬費(第1期) |  |  |  |  | 施工歩掛表(WB010020-0022)
運搬重量= 255 ｔ、12m以内、片道運搬距離= 8.9 km、冬期割増なし（補正なし）、深夜・早朝割増なし（補正なし）、無 |  |  |  |  | 1 | 式 | 当り
名 称 ・ 規 格 | 数 量 | 単位 | 単 価 | 金 額 | 摘 要
運搬費
| 1 | 式
ZNJ00560
合 計 | 1 | 式
単位当り | 1 | 式 | 当り
条 件 名 称 |  |  | 入 力 値 | 条 件 値
J01 仮設材運搬費 |  |  | 2 | 仮設材等運搬費 （往復）
J02 運搬重量明細出力区分 |  |  | 1 | 表示する
J03 運搬重量（ｔ） |  |  | 255 | 運搬重量= 255 ｔ
J05 貨物の種類 |  |  | 1 | 12m以内
J06 片道運搬距離（km） |  |  | 8.9 | 片道運搬距離= 8.9 km
J07 冬期割増（Ｆ１） |  |  | 1 | 冬期割増なし（補正なし）
J08 深夜・早朝割増（Ｆ２） |  |  | 1 | 深夜・早朝割増なし（補正なし）
J09 その他諸料金の有無 |  |  | 2 | 無
仮設材(敷鉄板)積込み取卸し(第1期) |  |  |  |  | 施工歩掛表(WB010030-0023)
積込み取卸し（往復分） |  |  |  |  | 1 | 式 | 当り
名 称 ・ 規 格 | 数 量 | 単位 | 単 価 | 金 額 | 摘 要
積込み取卸し(片道/往復）
積込み取卸し（往復分） | 255 | ｔ
施工歩掛表(WB010040-0024)
合 計 | 1 | 式
単位当り | 1 | 式 | 当り
条 件 名 称 |  |  | 入 力 値 | 条 件 値
J01 重量明細出力区分 |  |  | 1 | 表示する
J04 作業区分 |  |  | 2 | 積込み取卸し（往復分）
積込み取卸し(片道/往復） |  |  |  |  | 施工歩掛表(WB010040-0024)
積込み取卸し（往復分） |  |  |  |  | 1 | ｔ | 当り
名 称 ・ 規 格 | 数 量 | 単位 | 単 価 | 金 額 | 摘 要
積込みのみ
| 1 | ｔ.
ZC39889010
取卸しのみ
| 1 | ｔ.
ZC39889020
積込みのみ
| 1 | ｔ.
ZC39889010
取卸しのみ
| 1 | ｔ.
ZC39889020
合 計 | 1 | ｔ
単位当り | 1 | ｔ | 当り
条 件 名 称 |  |  | 入 力 値 | 条 件 値
J01 重量明細出力区分 |  |  | 1 | 表示する
J04 作業区分 |  |  | 2 | 積込み取卸し（往復分）
土質ボーリング工 |  |  |  |  | 施工歩掛表(DC520105-0025)
φ 86mm（ﾉﾝｺｱﾎﾞｰﾘﾝｸﾞ）、粘土・シルト、50ｍ以下、鉛直下方 |  |  |  |  | 1 | ｍ | 当り
名 称 ・ 規 格 | 数 量 | 単位 | 単 価 | 金 額 | 摘 要
土質ボーリングφ８６ｍｍ（ノンコア）
粘性土・シルト | 1 | ｍ
QC50020010
合 計 | 1 | ｍ
単位当り | 1 | ｍ | 当り
条 件 名 称 |  |  | 入 力 値 | 条 件 値
J01 孔径 |  |  | 2 | φ 86mm（ﾉﾝｺｱﾎﾞｰﾘﾝｸﾞ）
J02 地質 |  |  | 1 | 粘土・シルト
J03 せん孔深度 |  |  | 1 | 50ｍ以下
J04 せん孔方向 |  |  | 1 | 鉛直下方
土質ボーリング工 |  |  |  |  | 施工歩掛表(DC520105-0026)
φ 86mm（ﾉﾝｺｱﾎﾞｰﾘﾝｸﾞ）、砂・砂質土、50ｍ以下、鉛直下方 |  |  |  |  | 1 | ｍ | 当り
名 称 ・ 規 格 | 数 量 | 単位 | 単 価 | 金 額 | 摘 要
土質ボーリングφ８６ｍｍ（ノンコア）
砂・砂質土 | 1 | ｍ
QC50020020
合 計 | 1 | ｍ
単位当り | 1 | ｍ | 当り
条 件 名 称 |  |  | 入 力 値 | 条 件 値
J01 孔径 |  |  | 2 | φ 86mm（ﾉﾝｺｱﾎﾞｰﾘﾝｸﾞ）
J02 地質 |  |  | 2 | 砂・砂質土
J03 せん孔深度 |  |  | 1 | 50ｍ以下
J04 せん孔方向 |  |  | 1 | 鉛直下方
土質ボーリング工 |  |  |  |  | 施工歩掛表(DC520105-0027)
φ 86mm（ﾉﾝｺｱﾎﾞｰﾘﾝｸﾞ）、礫混じり土砂、50ｍ以下、鉛直下方 |  |  |  |  | 1 | ｍ | 当り
名 称 ・ 規 格 | 数 量 | 単位 | 単 価 | 金 額 | 摘 要
土質ボーリングφ８６ｍｍ（ノンコア）
礫混じり土砂 | 1 | ｍ
QC50020030
合 計 | 1 | ｍ
単位当り | 1 | ｍ | 当り
条 件 名 称 |  |  | 入 力 値 | 条 件 値
J01 孔径 |  |  | 2 | φ 86mm（ﾉﾝｺｱﾎﾞｰﾘﾝｸﾞ）
J02 地質 |  |  | 3 | 礫混じり土砂
J03 せん孔深度 |  |  | 1 | 50ｍ以下
J04 せん孔方向 |  |  | 1 | 鉛直下方
土質ボーリング工 |  |  |  |  | 施工歩掛表(DC520105-0028)
φ 86mm（ﾉﾝｺｱﾎﾞｰﾘﾝｸﾞ）、玉石混じり土砂、50ｍ以下、鉛直下方 |  |  |  |  | 1 | ｍ | 当り
名 称 ・ 規 格 | 数 量 | 単位 | 単 価 | 金 額 | 摘 要
土質ボーリングφ８６ｍｍ（ノンコア）
玉石混じり土砂 | 1 | ｍ
QC50020040
合 計 | 1 | ｍ
単位当り | 1 | ｍ | 当り
条 件 名 称 |  |  | 入 力 値 | 条 件 値
J01 孔径 |  |  | 2 | φ 86mm（ﾉﾝｺｱﾎﾞｰﾘﾝｸﾞ）
J02 地質 |  |  | 4 | 玉石混じり土砂
J03 せん孔深度 |  |  | 1 | 50ｍ以下
J04 せん孔方向 |  |  | 1 | 鉛直下方
岩盤ボーリング工 |  |  |  |  | 施工歩掛表(DC520110-0029)
φ 86mm、軟岩、50ｍ以下、鉛直下方 |  |  |  |  | 1 | ｍ | 当り
名 称 ・ 規 格 | 数 量 | 単位 | 単 価 | 金 額 | 摘 要
岩盤ボーリングφ８６ｍｍ
軟岩 | 1 | ｍ
QC50060010
合 計 | 1 | ｍ
単位当り | 1 | ｍ | 当り
条 件 名 称 |  |  | 入 力 値 | 条 件 値
J01 孔径 |  |  | 3 | φ 86mm
J02 地質 |  |  | 1 | 軟岩
J03 せん孔深度 |  |  | 1 | 50ｍ以下
J04 せん孔方向 |  |  | 1 | 鉛直下方
ロータリー式二重管サンプラー（デニソンサンプリング） |  |  |  |  | 施工歩掛表(DC520210-0030)
硬質な粘性土(4＜N値) |  |  |  |  | 1 | 本 | 当り
名 称 ・ 規 格 | 数 量 | 単位 | 単 価 | 金 額 | 摘 要
ロータリー式二重管サンプラー（デニソンサンプリング）
粘性土 | 1 | 本
QC50080012
合 計 | 1 | 本
単位当り | 1 | 本 | 当り
条 件 名 称 |  |  | 入 力 値 | 条 件 値
J01 地質 |  |  | 01 | 硬質な粘性土(4＜N値)
固定ﾋﾟｽﾄﾝ式ｼﾝｳｫｰﾙｻﾝﾌﾟﾗｰ(ｼﾝｳｫｰﾙｻﾝﾌﾟﾘﾝｸﾞ) |  |  |  |  | 施工歩掛表(DC520205-0031)
軟弱な粘性土(０≦Ｎ値≦４) |  |  |  |  | 1 | 本 | 当り
名 称 ・ 規 格 | 数 量 | 単位 | 単 価 | 金 額 | 摘 要
固定ピストン式シンウォールサンプラー（シンウォールサンプリング）
粘性土 | 1 | 本
QC50070012
合 計 | 1 | 本
単位当り | 1 | 本 | 当り
条 件 名 称 |  |  | 入 力 値 | 条 件 値
J01 地質 |  |  | 01 | 軟弱な粘性土(０≦Ｎ値≦４)
調査孔閉塞 |  |  |  |  | 施工歩掛表(DC520620-0032)
[5 empty] | 1 | 箇所 | 当り
名 称 ・ 規 格 | 数 量 | 単位 | 単 価 | 金 額 | 摘 要
調査孔閉塞
| 1 | 箇所
QC50540010
合 計 | 1 | 箇所
単位当り | 1 | 箇所 | 当り
仮設材(充填設備)運搬費(第4期) |  |  |  |  | 施工歩掛表(WB010020-0033)
運搬重量= 101 ｔ、12m以内、片道運搬距離= 65 km、冬期割増なし（補正なし）、深夜・早朝割増なし（補正なし）、無 |  |  |  |  | 1 | 式 | 当り
名 称 ・ 規 格 | 数 量 | 単位 | 単 価 | 金 額 | 摘 要
運搬費
| 1 | 式
ZNJ00560
合 計 | 1 | 式
単位当り | 1 | 式 | 当り
条 件 名 称 |  |  | 入 力 値 | 条 件 値
J01 仮設材運搬費 |  |  | 2 | 仮設材等運搬費 （往復）
J02 運搬重量明細出力区分 |  |  | 1 | 表示する
J03 運搬重量（ｔ） |  |  | 101 | 運搬重量= 101 ｔ
J05 貨物の種類 |  |  | 1 | 12m以内
J06 片道運搬距離（km） |  |  | 65 | 片道運搬距離= 65 km
J07 冬期割増（Ｆ１） |  |  | 1 | 冬期割増なし（補正なし）
J08 深夜・早朝割増（Ｆ２） |  |  | 1 | 深夜・早朝割増なし（補正なし）
J09 その他諸料金の有無 |  |  | 2 | 無
仮設材(充填設備)積込み取卸し(第4期) |  |  |  |  | 施工歩掛表(WB010030-0034)
積込み取卸し（往復分） |  |  |  |  | 1 | 式 | 当り
名 称 ・ 規 格 | 数 量 | 単位 | 単 価 | 金 額 | 摘 要
積込み取卸し(片道/往復）
積込み取卸し（往復分） | 101 | ｔ
施工歩掛表(WB010040-0035)
合 計 | 1 | 式
単位当り | 1 | 式 | 当り
条 件 名 称 |  |  | 入 力 値 | 条 件 値
J01 重量明細出力区分 |  |  | 1 | 表示する
J04 作業区分 |  |  | 2 | 積込み取卸し（往復分）
積込み取卸し(片道/往復） |  |  |  |  | 施工歩掛表(WB010040-0035)
積込み取卸し（往復分） |  |  |  |  | 1 | ｔ | 当り
名 称 ・ 規 格 | 数 量 | 単位 | 単 価 | 金 額 | 摘 要
積込みのみ
| 1 | ｔ.
ZC39889010
取卸しのみ
| 1 | ｔ.
ZC39889020
積込みのみ
| 1 | ｔ.
ZC39889010
取卸しのみ
| 1 | ｔ.
ZC39889020
合 計 | 1 | ｔ
単位当り | 1 | ｔ | 当り
条 件 名 称 |  |  | 入 力 値 | 条 件 値
J01 重量明細出力区分 |  |  | 1 | 表示する
J04 作業区分 |  |  | 2 | 積込み取卸し（往復分）
仮設材(敷鉄板)運搬費(第4期) |  |  |  |  | 施工歩掛表(WB010020-0036)
運搬重量= 461 ｔ、12m以内、片道運搬距離= 9.1 km、冬期割増なし（補正なし）、深夜・早朝割増なし（補正なし）、無 |  |  |  |  | 1 | 式 | 当り
名 称 ・ 規 格 | 数 量 | 単位 | 単 価 | 金 額 | 摘 要
運搬費
| 1 | 式
ZNJ00560
合 計 | 1 | 式
単位当り | 1 | 式 | 当り
条 件 名 称 |  |  | 入 力 値 | 条 件 値
J01 仮設材運搬費 |  |  | 2 | 仮設材等運搬費 （往復）
J02 運搬重量明細出力区分 |  |  | 1 | 表示する
J03 運搬重量（ｔ） |  |  | 461 | 運搬重量= 461 ｔ
J05 貨物の種類 |  |  | 1 | 12m以内
J06 片道運搬距離（km） |  |  | 9.1 | 片道運搬距離= 9.1 km
J07 冬期割増（Ｆ１） |  |  | 1 | 冬期割増なし（補正なし）
J08 深夜・早朝割増（Ｆ２） |  |  | 1 | 深夜・早朝割増なし（補正なし）
J09 その他諸料金の有無 |  |  | 2 | 無
仮設材(敷鉄板)積込み取卸し(第4期) |  |  |  |  | 施工歩掛表(WB010030-0037)
積込み取卸し（往復分） |  |  |  |  | 1 | 式 | 当り
名 称 ・ 規 格 | 数 量 | 単位 | 単 価 | 金 額 | 摘 要
積込み取卸し(片道/往復）
積込み取卸し（往復分） | 461 | ｔ
施工歩掛表(WB010040-0038)
合 計 | 1 | 式
単位当り | 1 | 式 | 当り
条 件 名 称 |  |  | 入 力 値 | 条 件 値
J01 重量明細出力区分 |  |  | 1 | 表示する
J04 作業区分 |  |  | 2 | 積込み取卸し（往復分）
積込み取卸し(片道/往復） |  |  |  |  | 施工歩掛表(WB010040-0038)
積込み取卸し（往復分） |  |  |  |  | 1 | ｔ | 当り
名 称 ・ 規 格 | 数 量 | 単位 | 単 価 | 金 額 | 摘 要
積込みのみ
| 1 | ｔ.
ZC39889010
取卸しのみ
| 1 | ｔ.
ZC39889020
積込みのみ
| 1 | ｔ.
ZC39889010
取卸しのみ
| 1 | ｔ.
ZC39889020
合 計 | 1 | ｔ
単位当り | 1 | ｔ | 当り
条 件 名 称 |  |  | 入 力 値 | 条 件 値
J01 重量明細出力区分 |  |  | 1 | 表示する
J04 作業区分 |  |  | 2 | 積込み取卸し（往復分）

## 単価表（未登録代価）
ロータリーパーカッションφ165 |  |  |  |  | 単価表(SJ0010)
粘性土・砂質土 |  |  |  |  | 10 | ｍ | 当り
名 称 ・ 規 格 | 数 量 | 単位 | 単 価 | 金 額 | 摘 要
土木一般世話役
[1]
| 0.59 | 人
RW1025
特殊作業員
[1]
| 0.59 | 人
RW1001
普通作業員
[1]
| 1.17 | 人
RW1002
シャンクロッド
φ165ハンマーサブ | 0.03 | 個
TJ2000
クリーニングアダプタ
φ165用 | 0.02 | 個
TJ2010
エキステンションロッド
φ165用 | 0.03 | 個
TJ2020
ドリルパイプ
φ165 1.5m | 0.07 | 本
TJ2030
インナーロッド
φ165 1.5m | 0.09 | 本
TJ2040
ロータリーパーカッションφ165 |  |  |  |  | 単価表(SJ0010)
粘性土・砂質土 |  |  |  |  | 10 | ｍ | 当り
名 称 ・ 規 格 | 数 量 | 単位 | 単 価 | 金 額 | 摘 要
リングビット
φ165用 | 0.13 | 個
TJ2050
インナービット
φ165用 | 0.09 | 個
TJ2060
ウォータースイベル
φ165用イッシュー付 | 0.01 | 個
TJ2070
ボーリングマシン 機械損料
[1]
ﾛｰﾀﾘﾊﾟｰｶｯｼｮﾝ式・ｸﾛｰﾗ型 81KW級 | 0.59 | 日
MC105510
軽油
小型ローリー | 43.9 | ﾘｯﾄﾙ
ZC19020000
諸雑費
Σ[1] * 10.00% | 1 | 式
X981036
合 計 | 10 | ｍ
単位当り | 1 | ｍ | 当り
ロータリーパーカッションφ165 |  |  |  |  | 単価表(SJ0020)
礫質土 |  |  |  |  | 10 | ｍ | 当り
名 称 ・ 規 格 | 数 量 | 単位 | 単 価 | 金 額 | 摘 要
土木一般世話役
[1]
| 0.7 | 人
RW1025
特殊作業員
[1]
| 0.7 | 人
RW1001
普通作業員
[1]
| 1.4 | 人
RW1002
シャンクロッド
φ165ハンマーサブ | 0.04 | 個
TJ2000
クリーニングアダプタ
φ165用 | 0.03 | 個
TJ2010
エキステンションロッド
φ165用 | 0.04 | 個
TJ2020
ドリルパイプ
φ165 1.5m | 0.2 | 本
TJ2030
インナーロッド
φ165 1.5m | 0.22 | 本
TJ2040
ロータリーパーカッションφ165 |  |  |  |  | 単価表(SJ0020)
礫質土 |  |  |  |  | 10 | ｍ | 当り
名 称 ・ 規 格 | 数 量 | 単位 | 単 価 | 金 額 | 摘 要
リングビット
φ165用 | 0.2 | 個
TJ2050
インナービット
φ165用 | 0.16 | 個
TJ2060
ウォータースイベル
φ165用イッシュー付 | 0.02 | 個
TJ2070
ボーリングマシン 機械損料
[1]
ﾛｰﾀﾘﾊﾟｰｶｯｼｮﾝ式・ｸﾛｰﾗ型 81KW級 | 0.7 | 日
MC105510
軽油
小型ローリー | 52.08 | ﾘｯﾄﾙ
ZC19020000
諸雑費
Σ[1] * 10.00% | 1 | 式
X981036
合 計 | 10 | ｍ
単位当り | 1 | ｍ | 当り
ロータリーパーカッションφ165 |  |  |  |  | 単価表(SJ0030)
玉石混じり土 |  |  |  |  | 10 | ｍ | 当り
名 称 ・ 規 格 | 数 量 | 単位 | 単 価 | 金 額 | 摘 要
土木一般世話役
[1]
| 0.84 | 人
RW1025
特殊作業員
[1]
| 0.84 | 人
RW1001
普通作業員
[1]
| 1.67 | 人
RW1002
シャンクロッド
φ165ハンマーサブ | 0.06 | 個
TJ2000
クリーニングアダプタ
φ165用 | 0.05 | 個
TJ2010
エキステンションロッド
φ165用 | 0.05 | 個
TJ2020
ドリルパイプ
φ165 1.5m | 0.38 | 本
TJ2030
インナーロッド
φ165 1.5m | 0.5 | 本
TJ2040
ロータリーパーカッションφ165 |  |  |  |  | 単価表(SJ0030)
玉石混じり土 |  |  |  |  | 10 | ｍ | 当り
名 称 ・ 規 格 | 数 量 | 単位 | 単 価 | 金 額 | 摘 要
リングビット
φ165用 | 0.28 | 個
TJ2050
インナービット
φ165用 | 0.18 | 個
TJ2060
ウォータースイベル
φ165用イッシュー付 | 0.03 | 個
TJ2070
ボーリングマシン 機械損料
[1]
ﾛｰﾀﾘﾊﾟｰｶｯｼｮﾝ式・ｸﾛｰﾗ型 81KW級 | 0.84 | 日
MC105510
軽油
小型ローリー | 62.5 | ﾘｯﾄﾙ
ZC19020000
諸雑費
Σ[1] * 10.00% | 1 | 式
X981036
合 計 | 10 | ｍ
単位当り | 1 | ｍ | 当り
ロータリーパーカッションφ165 |  |  |  |  | 単価表(SJ0040)
軟岩 |  |  |  |  | 10 | ｍ | 当り
名 称 ・ 規 格 | 数 量 | 単位 | 単 価 | 金 額 | 摘 要
土木一般世話役
[1]
| 0.84 | 人
RW1025
特殊作業員
[1]
| 0.84 | 人
RW1001
普通作業員
[1]
| 1.67 | 人
RW1002
シャンクロッド
φ165ハンマーサブ | 0.05 | 個
TJ2000
クリーニングアダプタ
φ165用 | 0.04 | 個
TJ2010
エキステンションロッド
φ165用 | 0.05 | 個
TJ2020
ドリルパイプ
φ165 1.5m | 0.29 | 本
TJ2030
インナーロッド
φ165 1.5m | 0.34 | 本
TJ2040
ロータリーパーカッションφ165 |  |  |  |  | 単価表(SJ0040)
軟岩 |  |  |  |  | 10 | ｍ | 当り
名 称 ・ 規 格 | 数 量 | 単位 | 単 価 | 金 額 | 摘 要
リングビット
φ165用 | 0.24 | 個
TJ2050
インナービット
φ165用 | 0.16 | 個
TJ2060
ウォータースイベル
φ165用イッシュー付 | 0.02 | 個
TJ2070
ボーリングマシン 機械損料
[1]
ﾛｰﾀﾘﾊﾟｰｶｯｼｮﾝ式・ｸﾛｰﾗ型 81KW級 | 0.84 | 日
MC105510
軽油
小型ローリー | 62.5 | ﾘｯﾄﾙ
ZC19020000
諸雑費
Σ[1] * 10.00% | 1 | 式
X981036
合 計 | 10 | ｍ
単位当り | 1 | ｍ | 当り
保孔管設置工 |  |  |  |  | 単価表(SJ0050)
VPφ100 |  |  |  |  | 10 | ｍ | 当り
名 称 ・ 規 格 | 数 量 | 単位 | 単 価 | 金 額 | 摘 要
保孔管建込工
VPφ100 | 10 | ｍ
単価表(SJ0060)
CBモルタル注入工
VPφ100 | 10 | ｍ
単価表(SJ0070)
合 計 | 10 | ｍ
単位当り | 1 | ｍ | 当り
保孔管建込工 |  |  |  |  | 単価表(SJ0060)
VPφ100 |  |  |  |  | 10 | ｍ | 当り
名 称 ・ 規 格 | 数 量 | 単位 | 単 価 | 金 額 | 摘 要
土木一般世話役
| 0.07 | 人
RW1025
特殊作業員
| 0.14 | 人
RW1001
普通作業員
| 0.14 | 人
RW1002
VP(ソケット付)
φ100 | 10.3 | ｍ
TJ2080
ボーリングマシン 機械損料
ﾛｰﾀﾘﾊﾟｰｶｯｼｮﾝ式・ｸﾛｰﾗ型 81KW級 | 0.14 | 供用日
MC105510
合 計 | 10 | ｍ
単位当り | 1 | ｍ | 当り
CBモルタル注入工 |  |  |  |  | 単価表(SJ0070)
VPφ100 |  |  |  |  | 100 | ｍ | 当り
名 称 ・ 規 格 | 数 量 | 単位 | 単 価 | 金 額 | 摘 要
土木一般世話役
| 0.3 | 人
RW1025
普通作業員
| 2 | 人
RW1002
CBモルタル製造
| 1.12 | m3
単価表(SJ0080)
合 計 | 100 | ｍ
単位当り | 1 | ｍ | 当り
CBモルタル製造 |  |  |  |  | 単価表(SJ0080)
[5 empty] | 1 | m3 | 当り
名 称 ・ 規 格 | 数 量 | 単位 | 単 価 | 金 額 | 摘 要
普通作業員
| 1 | 人
RW1002
セメント
[1]
25kg/袋 | 0.25 | ｔ
TJ2090
ベントナイト
[1]
25kg/袋 | 0.06 | ｔ
TJ2100
雑品
Σ[1] * 4.00% | 1 | 式
TJ2110
2ｔトラック運搬
| 1 | 回
TJ7280
合 計 | 1 | m3
単位当り | 1 | m3 | 当り
保孔管撤去工 |  |  |  |  | 単価表(SJ0090)
VPφ100 |  |  |  |  | 10 | ｍ | 当り
名 称 ・ 規 格 | 数 量 | 単位 | 単 価 | 金 額 | 摘 要
土木一般世話役
| 0.04 | 人
RW1025
特殊作業員
| 0.07 | 人
RW1001
普通作業員
| 0.07 | 人
RW1002
ボーリングマシン 機械損料
ﾛｰﾀﾘﾊﾟｰｶｯｼｮﾝ式・ｸﾛｰﾗ型 81KW級 | 0.07 | 供用日
MC105510
合 計 | 10 | ｍ
単位当り | 1 | ｍ | 当り
閉塞工φ165 |  |  |  |  | 単価表(SJ0100)
[5 empty] | 100 | ｍ | 当り
名 称 ・ 規 格 | 数 量 | 単位 | 単 価 | 金 額 | 摘 要
土木一般世話役
| 0.3 | 人
RW1025
普通作業員
| 3.5 | 人
RW1002
CBモルタル製造
| 2.14 | m3
単価表(SJ0080)
合 計 | 100 | ｍ
単位当り | 1 | ｍ | 当り
閉塞工φ115 |  |  |  |  | 単価表(SJ0110)
[5 empty] | 100 | ｍ | 当り
名 称 ・ 規 格 | 数 量 | 単位 | 単 価 | 金 額 | 摘 要
土木一般世話役
| 0.3 | 人
RW1025
普通作業員
| 2 | 人
RW1002
CBモルタル製造
| 1.06 | m3
単価表(SJ0080)
合 計 | 100 | ｍ
単位当り | 1 | ｍ | 当り
保孔管設置工φ116 |  |  |  |  | 単価表(SJ0120)
ケーシング |  |  |  |  | 10 | ｍ | 当り
名 称 ・ 規 格 | 数 量 | 単位 | 単 価 | 金 額 | 摘 要
土木一般世話役
| 0.15 | 人
RW1025
特殊作業員
| 0.3 | 人
RW1001
普通作業員
| 0.3 | 人
RW1002
軽油
小型ローリー | 3.5 | ﾘｯﾄﾙ
ZC19020000
ボーリングマシン 機械損料
油圧式 3.7KW級 | 0.3 | 供用日
MC005545
保孔管損料
φ116ケーシング | 10 | 本
TJ7010
合 計 | 10 | ｍ
単位当り | 1 | ｍ | 当り
保孔管撤去工φ116 |  |  |  |  | 単価表(SJ0130)
ケーシング |  |  |  |  | 10 | ｍ | 当り
名 称 ・ 規 格 | 数 量 | 単位 | 単 価 | 金 額 | 摘 要
土木一般世話役
| 0.08 | 人
RW1025
特殊作業員
| 0.15 | 人
RW1001
普通作業員
| 0.15 | 人
RW1002
軽油
小型ローリー | 1.8 | ﾘｯﾄﾙ
ZC19020000
ボーリングマシン 機械損料
油圧式 3.7KW級 | 0.15 | 供用日
MC005545
合 計 | 10 | ｍ
単位当り | 1 | ｍ | 当り
閉塞工φ116 |  |  |  |  | 単価表(SJ0140)
[5 empty] | 100 | ｍ | 当り
名 称 ・ 規 格 | 数 量 | 単位 | 単 価 | 金 額 | 摘 要
土木一般世話役
| 0.3 | 人
RW1025
普通作業員
| 2 | 人
RW1002
CBモルタル製造
| 1.06 | m3
単価表(SJ0080)
合 計 | 100 | ｍ
単位当り | 1 | ｍ | 当り
閉塞工φ96 |  |  |  |  | 単価表(SJ0150)
[5 empty] | 100 | ｍ | 当り
名 称 ・ 規 格 | 数 量 | 単位 | 単 価 | 金 額 | 摘 要
土木一般世話役
| 0.3 | 人
RW1025
普通作業員
| 1.7 | 人
RW1002
CBモルタル製造
| 0.72 | m3
単価表(SJ0080)
合 計 | 100 | ｍ
単位当り | 1 | ｍ | 当り
閉塞工φ90 |  |  |  |  | 単価表(SJ0210)
[5 empty] | 100 | ｍ | 当り
名 称 ・ 規 格 | 数 量 | 単位 | 単 価 | 金 額 | 摘 要
土木一般世話役
| 0.3 | 人
RW1025
普通作業員
| 1.5 | 人
RW1002
CBモルタル製造
| 0.58 | m3
単価表(SJ0080)
合 計 | 100 | ｍ
単位当り | 1 | ｍ | 当り
削孔水運搬・回収 |  |  |  |  | 単価表(SJ0240)
[5 empty] | 1 | 日 | 当り
名 称 ・ 規 格 | 数 量 | 単位 | 単 価 | 金 額 | 摘 要
削孔水運搬
| 1 | 日
単価表(SJ0250)
削孔水回収
| 1 | 日
単価表(SJ0260)
合 計 | 1 | 日
単位当り | 1 | 日 | 当り
削孔水運搬 |  |  |  |  | 単価表(SJ0250)
[5 empty] | 1 | 日 | 当り
名 称 ・ 規 格 | 数 量 | 単位 | 単 価 | 金 額 | 摘 要
普通作業員
| 1 | 人
RW1002
散水車機械損料
ﾄﾗｯｸ架装型 タンク容量 3800Ｌ | 1 | 供用日
MC007375
軽油
小型ローリー | 24.2 | ﾘｯﾄﾙ
ZC19020000
合 計 | 1 | 日
単位当り | 1 | 日 | 当り
削孔水回収 |  |  |  |  | 単価表(SJ0260)
[5 empty] | 1 | 日 | 当り
名 称 ・ 規 格 | 数 量 | 単位 | 単 価 | 金 額 | 摘 要
普通作業員
| 1 | 人
RW1002
汚泥吸排車損料
5.5t 口径φ75 | 1 | 供用日
TJ7270
軽油
小型ローリー | 64.7 | ﾘｯﾄﾙ
ZC19020000
合 計 | 1 | 日
単位当り | 1 | 日 | 当り
観測管挿入工 |  |  |  |  | 単価表(SJ0270)
VPφ40 |  |  |  |  | 10 | ｍ | 当り
名 称 ・ 規 格 | 数 量 | 単位 | 単 価 | 金 額 | 摘 要
土木一般世話役
| 0.05 | 人
RW1025
特殊作業員
| 0.1 | 人
RW1001
普通作業員
| 0.1 | 人
RW1002
VP(ストレーナー加工)
φ40 | 10.3 | ｍ
TJ2130
ボーリングマシン 機械損料
油圧式 3.7KW級 | 0.1 | 供用日
MC005545
グラウトポンプ 機械損料
吐出量 15～30Ｌ／分 単筒複動ﾋﾟｽﾄﾝ式 | 0.1 | 供用日
MC005235
合 計 | 10 | ｍ
単位当り | 1 | ｍ | 当り
観測管撤去工 |  |  |  |  | 単価表(SJ0280)
VPφ40 |  |  |  |  | 10 | ｍ | 当り
名 称 ・ 規 格 | 数 量 | 単位 | 単 価 | 金 額 | 摘 要
土木一般世話役
| 0.03 | 人
RW1025
特殊作業員
| 0.05 | 人
RW1001
普通作業員
| 0.05 | 人
RW1002
ボーリングマシン 機械損料
油圧式 3.7KW級 | 0.05 | 供用日
MC005545
合 計 | 10 | ｍ
単位当り | 1 | ｍ | 当り
閉塞工φ86 |  |  |  |  | 単価表(SJ0220)
[5 empty] | 100 | ｍ | 当り
名 称 ・ 規 格 | 数 量 | 単位 | 単 価 | 金 額 | 摘 要
土木一般世話役
| 0.3 | 人
RW1025
普通作業員
| 1.5 | 人
RW1002
CBモルタル製造
| 0.58 | m3
単価表(SJ0080)
合 計 | 100 | ｍ
単位当り | 1 | ｍ | 当り
端部充填工 |  |  |  |  | 単価表(SJ0300)
1プラント-2系統充填(アジテータ運搬方式) |  |  |  |  | 100 | m3 | 当り
名 称 ・ 規 格 | 数 量 | 単位 | 単 価 | 金 額 | 摘 要
土木一般世話役
[1]
| 1.43 | 人
RW1025
特殊作業員
[1]
| 7.14 | 人
RW1001
普通作業員
[1]
| 10 | 人
RW1002
運転手（特殊）
[1]
| 0.71 | 人
RW1014
バックホウ機械損料
[1]
排出ガス対策型(1次)クローラ型 山積0.8m3（平積0.6m3） | 0.71 | 供用日
MC001335
軽油
[1]
小型ローリー | 53.57 | ﾘｯﾄﾙ
ZC19020000
運転手（一般）
[1]
| 3.57 | 人
RW1015
アジテータトラック供用損料
[1]
容量4.4m3 | 3.57 | 日
TJ7020
端部充填工 |  |  |  |  | 単価表(SJ0300)
1プラント-2系統充填(アジテータ運搬方式) |  |  |  |  | 100 | m3 | 当り
名 称 ・ 規 格 | 数 量 | 単位 | 単 価 | 金 額 | 摘 要
軽油
[1]
小型ローリー | 232.14 | ﾘｯﾄﾙ
ZC19020000
諸雑費
Σ[1] * 5.00% | 1 | 式
X981036
合 計 | 100 | m3
単位当り | 1 | m3 | 当り
端部充填材 |  |  |  |  | 単価表(SJ0310)
[5 empty] | 1 | m3 | 当り
名 称 ・ 規 格 | 数 量 | 単位 | 単 価 | 金 額 | 摘 要
粘土キラ
| 0.26 | ｔ
TJ2140
砂キラ
| 0.26 | ｔ
TJ2150
特殊土用固化材
| 0.075 | ｔ
TJ2160
特殊水ガラス
| 0.042 | ｔ
TJ2180
超遅延型減水剤
ダラタードHC | 0.23 | kg
TJ2170
合 計 | 1 | m3
単位当り | 1 | m3 | 当り
第2端部充填工 |  |  |  |  | 単価表(SJ0330)
1プラント-2系統充填(アジテータ運搬方式) |  |  |  |  | 100 | m3 | 当り
名 称 ・ 規 格 | 数 量 | 単位 | 単 価 | 金 額 | 摘 要
土木一般世話役
[1]
| 1.43 | 人
RW1025
特殊作業員
[1]
| 7.14 | 人
RW1001
普通作業員
[1]
| 10 | 人
RW1002
運転手（特殊）
[1]
| 0.71 | 人
RW1014
バックホウ機械損料
[1]
排出ガス対策型(1次)クローラ型 山積0.8m3（平積0.6m3） | 0.71 | 供用日
MC001335
軽油
[1]
小型ローリー | 53.57 | ﾘｯﾄﾙ
ZC19020000
運転手（一般）
[1]
| 3.57 | 人
RW1015
アジテータトラック供用損料
[1]
容量4.4m3 | 3.57 | 日
TJ7020
第2端部充填工 |  |  |  |  | 単価表(SJ0330)
1プラント-2系統充填(アジテータ運搬方式) |  |  |  |  | 100 | m3 | 当り
名 称 ・ 規 格 | 数 量 | 単位 | 単 価 | 金 額 | 摘 要
軽油
[1]
小型ローリー | 232.14 | ﾘｯﾄﾙ
ZC19020000
諸雑費
Σ[1] * 5.00% | 1 | 式
X981036
合 計 | 100 | m3
単位当り | 1 | m3 | 当り
第2端部充填材 |  |  |  |  | 単価表(SJ0340)
[5 empty] | 1 | m3 | 当り
名 称 ・ 規 格 | 数 量 | 単位 | 単 価 | 金 額 | 摘 要
粘土キラ
| 0.26 | ｔ
TJ2140
砂キラ
| 0.26 | ｔ
TJ2150
特殊土用固化材
| 0.075 | ｔ
TJ2160
特殊水ガラス
| 0.008 | ｔ
TJ2180
超遅延型減水剤
ダラタードHC | 0.23 | kg
TJ2170
合 計 | 1 | m3
単位当り | 1 | m3 | 当り
中詰充填工 |  |  |  |  | 単価表(SJ0360)
1プラント-2系統充填(アジテータ運搬方式) |  |  |  |  | 100 | m3 | 当り
名 称 ・ 規 格 | 数 量 | 単位 | 単 価 | 金 額 | 摘 要
土木一般世話役
[1]
| 1.11 | 人
RW1025
特殊作業員
[1]
| 3.33 | 人
RW1001
普通作業員
[1]
| 6.67 | 人
RW1002
運転手（特殊）
[1]
| 0.56 | 人
RW1014
バックホウ機械損料
[1]
排出ガス対策型(1次)クローラ型 山積0.8m3（平積0.6m3） | 0.56 | 供用日
MC001335
軽油
[1]
小型ローリー | 41.67 | ﾘｯﾄﾙ
ZC19020000
運転手（一般）
[1]
| 3.33 | 人
RW1015
アジテータトラック供用損料
[1]
容量4.4m3 | 3.33 | 日
TJ7020
中詰充填工 |  |  |  |  | 単価表(SJ0360)
1プラント-2系統充填(アジテータ運搬方式) |  |  |  |  | 100 | m3 | 当り
名 称 ・ 規 格 | 数 量 | 単位 | 単 価 | 金 額 | 摘 要
軽油
[1]
小型ローリー | 216.67 | ﾘｯﾄﾙ
ZC19020000
諸雑費
Σ[1] * 5.00% | 1 | 式
X981036
合 計 | 100 | m3
単位当り | 1 | m3 | 当り
中詰充填材 |  |  |  |  | 単価表(SJ0370)
[5 empty] | 1 | m3 | 当り
名 称 ・ 規 格 | 数 量 | 単位 | 単 価 | 金 額 | 摘 要
粘土キラ
| 0.26 | ｔ
TJ2140
砂キラ
| 0.26 | ｔ
TJ2150
特殊土用固化材
| 0.06 | ｔ
TJ2160
超遅延型減水剤
ダラタードHC | 0.18 | kg
TJ2170
合 計 | 1 | m3
単位当り | 1 | m3 | 当り
配管設置撤去工φ100 |  |  |  |  | 単価表(SJ0710)
[5 empty] | 10 | ｍ | 当り
名 称 ・ 規 格 | 数 量 | 単位 | 単 価 | 金 額 | 摘 要
配管設置工φ100
| 10 | ｍ
単価表(SJ0430)
配管撤去工φ100
| 10 | ｍ
単価表(SJ0440)
合 計 | 10 | ｍ
単位当り | 1 | ｍ | 当り
配管設置工φ100 |  |  |  |  | 単価表(SJ0430)
[5 empty] | 100 | ｍ | 当り
名 称 ・ 規 格 | 数 量 | 単位 | 単 価 | 金 額 | 摘 要
普通作業員
| 2.6 | 人
RW1002
合 計 | 100 | ｍ
単位当り | 1 | ｍ | 当り
配管撤去工φ100 |  |  |  |  | 単価表(SJ0440)
[5 empty] | 100 | ｍ | 当り
名 称 ・ 規 格 | 数 量 | 単位 | 単 価 | 金 額 | 摘 要
普通作業員
| 2 | 人
RW1002
合 計 | 100 | ｍ
単位当り | 1 | ｍ | 当り
配管設置撤去工φ50 |  |  |  |  | 単価表(SJ0720)
[5 empty] | 10 | ｍ | 当り
名 称 ・ 規 格 | 数 量 | 単位 | 単 価 | 金 額 | 摘 要
配管設置工φ50
| 10 | ｍ
単価表(SJ0450)
配管撤去工φ50
| 10 | ｍ
単価表(SJ0460)
合 計 | 10 | ｍ
単位当り | 1 | ｍ | 当り
配管設置工φ50 |  |  |  |  | 単価表(SJ0450)
[5 empty] | 100 | ｍ | 当り
名 称 ・ 規 格 | 数 量 | 単位 | 単 価 | 金 額 | 摘 要
普通作業員
| 1.7 | 人
RW1002
合 計 | 100 | ｍ
単位当り | 1 | ｍ | 当り
配管撤去工φ50 |  |  |  |  | 単価表(SJ0460)
[5 empty] | 100 | ｍ | 当り
名 称 ・ 規 格 | 数 量 | 単位 | 単 価 | 金 額 | 摘 要
普通作業員
| 1.3 | 人
RW1002
合 計 | 100 | ｍ
単位当り | 1 | ｍ | 当り
主管損料（第1期） |  |  |  |  | 単価表(SJ0470)
[5 empty] | 1 | 式 | 当り
名 称 ・ 規 格 | 数 量 | 単位 | 単 価 | 金 額 | 摘 要
軽量鋼管損料
φ100 | 12996 | ｍ・日
TJ7040
継手損料
φ100 | 2166 | 個・日
TJ7050
軽量鋼管損料
φ50 | 2420 | ｍ・日
TJ7060
継手損料
φ50 | 400 | 個・日
TJ7070
合 計 | 1 | 式
単位当り | 1 | 式 | 当り
支管損料（第1期） |  |  |  |  | 単価表(SJ0480)
[5 empty] | 1 | 式 | 当り
名 称 ・ 規 格 | 数 量 | 単位 | 単 価 | 金 額 | 摘 要
耐圧ホース
φ100 | 6 | 本
TJ2220
継手損料
φ100 | 342 | 個・日
TJ7050
耐圧ホース
φ50 | 2 | 本
TJ2230
継手損料
φ50 | 40 | 個・日
TJ7070
合 計 | 1 | 式
単位当り | 1 | 式 | 当り
道路埋設仮復旧工（第1期） |  |  |  |  | 単価表(SJ0490)
町道部 |  |  |  |  | 1 | 式 | 当り
名 称 ・ 規 格 | 数 量 | 単位 | 単 価 | 金 額 | 摘 要
舗装版切断(施工ﾊﾟｯｹｰｼﾞ)
ｱｽﾌｧﾙﾄ舗装版、15cm以下、全ての費用 | 6 | ｍ
施工P単価表(CB430510-0006)
舗装版破砕(施工ﾊﾟｯｹｰｼﾞ)
ｱｽﾌｧﾙﾄ舗装版、無し、騒音振動対策不要、15cm以下、積込有り、全ての費用 | 3 | m2
施工P単価表(CB430310-0007)
As殻運搬処分
| 0.1 | m3
単価表(SJ0760)
床掘り(施工ﾊﾟｯｹｰｼﾞ)
土砂、標準、無し、障害無し | 2 | m3
施工P単価表(CB210030-0009)
埋戻し(施工ﾊﾟｯｹｰｼﾞ)
最大埋戻幅1m未満 | 2 | m3
施工P単価表(CB210410-0010)
下層路盤（車道・路肩部）(施工ﾊﾟｯｹｰｼﾞ)
全仕上り厚 100 mm、1層施工、再生クラッシャーラン RC-30、全ての費用 | 3 | m2
施工P単価表(CB410030-0011)
表層（車道・路肩部）(施工ﾊﾟｯｹｰｼﾞ)
1.4m未満(1層当り平均仕上り厚50mm以下)、1層当り平均仕上り厚 40 mm、再生密粒度ｱｽｺﾝ(13)、ﾌﾟﾗｲﾑｺｰﾄ PK-3、全ての費用 | 3 | m2
施工P単価表(CB410260-0012)
合 計 | 1 | 式
道路埋設仮復旧工（第1期） |  |  |  |  | 単価表(SJ0490)
町道部 |  |  |  |  | 1 | 式 | 当り
名 称 ・ 規 格 | 数 量 | 単位 | 単 価 | 金 額 | 摘 要
単位当り | 1 | 式 | 当り
As殻運搬処分 |  |  |  |  | 単価表(SJ0760)
[5 empty] | 10 | m3 | 当り
名 称 ・ 規 格 | 数 量 | 単位 | 単 価 | 金 額 | 摘 要
殻運搬(施工ﾊﾟｯｹｰｼﾞ)
舗装版破砕、機械積込(騒音対策不要,舗装版厚15cm以下)、DID区間無し、22.0km以下、全ての費用 | 10 | m3
施工P単価表(CB227010-0008)
処分費（多治見市大沢町）
管：T
福田道路(株) アスファルト処理場 塊 50*50*50以下 | 23.5 | ｔ
ZC29960004
合 計 | 10 | m3
単位当り | 1 | m3 | 当り
道路埋設本復旧工（第1期） |  |  |  |  | 単価表(SJ0500)
町道部 |  |  |  |  | 1 | 式 | 当り
名 称 ・ 規 格 | 数 量 | 単位 | 単 価 | 金 額 | 摘 要
舗装版切断(施工ﾊﾟｯｹｰｼﾞ)
ｱｽﾌｧﾙﾄ舗装版、15cm以下、全ての費用 | 6 | ｍ
施工P単価表(CB430510-0006)
舗装版破砕(施工ﾊﾟｯｹｰｼﾞ)
ｱｽﾌｧﾙﾄ舗装版、無し、騒音振動対策不要、15cm以下、積込有り、全ての費用 | 5 | m2
施工P単価表(CB430310-0007)
As殻運搬処分
| 0.2 | m3
単価表(SJ0760)
床掘り(施工ﾊﾟｯｹｰｼﾞ)
土砂、標準、無し、障害無し | 2 | m3
施工P単価表(CB210030-0009)
埋戻し(施工ﾊﾟｯｹｰｼﾞ)
最大埋戻幅1m未満 | 2 | m3
施工P単価表(CB210410-0010)
下層路盤（車道・路肩部）(施工ﾊﾟｯｹｰｼﾞ)
全仕上り厚 100 mm、1層施工、再生クラッシャーラン RC-30、全ての費用 | 3 | m2
施工P単価表(CB410030-0011)
表層（車道・路肩部）(施工ﾊﾟｯｹｰｼﾞ)
1.4m以上3.0m以下、1層当り平均仕上り厚 40 mm、再生密粒度ｱｽｺﾝ(13)、ﾌﾟﾗｲﾑｺｰﾄ PK-3、全ての費用 | 5 | m2
施工P単価表(CB410260-0013)
合 計 | 1 | 式
道路埋設本復旧工（第1期） |  |  |  |  | 単価表(SJ0500)
町道部 |  |  |  |  | 1 | 式 | 当り
名 称 ・ 規 格 | 数 量 | 単位 | 単 価 | 金 額 | 摘 要
単位当り | 1 | 式 | 当り
道路埋設仮復旧工 |  |  |  |  | 単価表(SJ0495)
県道部 |  |  |  |  | 1 | 式 | 当り
名 称 ・ 規 格 | 数 量 | 単位 | 単 価 | 金 額 | 摘 要
舗装版切断(施工ﾊﾟｯｹｰｼﾞ)
ｱｽﾌｧﾙﾄ舗装版、15cm以下、全ての費用 | 10 | ｍ
施工P単価表(CB430510-0006)
舗装版破砕(施工ﾊﾟｯｹｰｼﾞ)
ｱｽﾌｧﾙﾄ舗装版、無し、騒音振動対策不要、15cm以下、積込有り、全ての費用 | 5 | m2
施工P単価表(CB430310-0007)
As殻運搬処分
| 0.3 | m3
単価表(SJ0760)
床掘り(施工ﾊﾟｯｹｰｼﾞ)
土砂、標準、無し、障害無し | 3 | m3
施工P単価表(CB210030-0009)
埋戻し(施工ﾊﾟｯｹｰｼﾞ)
最大埋戻幅1m未満 | 2 | m3
施工P単価表(CB210410-0010)
残土運搬処分
| 1 | m3
単価表(SJ0750)
上層路盤（車道・路肩部）(施工ﾊﾟｯｹｰｼﾞ)
粒度調整砕石 M-30、全仕上り厚 100 mm、1層施工、全ての費用 | 5 | m2
施工P単価表(CB410040-0015)
下層路盤（車道・路肩部）(施工ﾊﾟｯｹｰｼﾞ)
全仕上り厚 220 mm、2層施工、再生クラッシャーラン RC-40、全ての費用 | 5 | m2
施工P単価表(CB410030-0016)
道路埋設仮復旧工 |  |  |  |  | 単価表(SJ0495)
県道部 |  |  |  |  | 1 | 式 | 当り
名 称 ・ 規 格 | 数 量 | 単位 | 単 価 | 金 額 | 摘 要
表層（車道・路肩部）(施工ﾊﾟｯｹｰｼﾞ)
1.4m未満(1層当り平均仕上り厚50mm以下)、1層当り平均仕上り厚 50 mm、再生密粒度ｱｽｺﾝ(13)、ﾌﾟﾗｲﾑｺｰﾄ PK-3、全ての費用 | 5 | m2
施工P単価表(CB410260-0017)
合 計 | 1 | 式
単位当り | 1 | 式 | 当り
残土運搬処分 |  |  |  |  | 単価表(SJ0750)
[5 empty] | 10 | m3 | 当り
名 称 ・ 規 格 | 数 量 | 単位 | 単 価 | 金 額 | 摘 要
土砂等運搬(施工ﾊﾟｯｹｰｼﾞ)
標準、ﾊﾞｯｸﾎｳ山積0.8m3(平積0.6m3)、土砂(岩塊･玉石混り土含む)、DID区間無し、6.5km以下 | 10 | m3
施工P単価表(CB210110-0014)
残土処分費
管：T
鬼岩土地 | 10 | m3
TJ2405
合 計 | 10 | m3
単位当り | 1 | m3 | 当り
道路埋設本復旧工 |  |  |  |  | 単価表(SJ0505)
県道部 |  |  |  |  | 1 | 式 | 当り
名 称 ・ 規 格 | 数 量 | 単位 | 単 価 | 金 額 | 摘 要
舗装版切断(施工ﾊﾟｯｹｰｼﾞ)
ｱｽﾌｧﾙﾄ舗装版、15cm以下、全ての費用 | 10 | ｍ
施工P単価表(CB430510-0006)
舗装版破砕(施工ﾊﾟｯｹｰｼﾞ)
ｱｽﾌｧﾙﾄ舗装版、無し、騒音振動対策不要、15cm以下、積込有り、全ての費用 | 8 | m2
施工P単価表(CB430310-0007)
As殻運搬処分
| 0.4 | m3
単価表(SJ0760)
床掘り(施工ﾊﾟｯｹｰｼﾞ)
土砂、標準、無し、障害無し | 3 | m3
施工P単価表(CB210030-0009)
埋戻し(施工ﾊﾟｯｹｰｼﾞ)
最大埋戻幅1m未満 | 2 | m3
施工P単価表(CB210410-0010)
残土運搬処分
| 1 | m3
単価表(SJ0750)
上層路盤（車道・路肩部）(施工ﾊﾟｯｹｰｼﾞ)
粒度調整砕石 M-30、全仕上り厚 100 mm、1層施工、全ての費用 | 5 | m2
施工P単価表(CB410040-0015)
下層路盤（車道・路肩部）(施工ﾊﾟｯｹｰｼﾞ)
全仕上り厚 220 mm、2層施工、再生クラッシャーラン RC-40、全ての費用 | 5 | m2
施工P単価表(CB410030-0016)
道路埋設本復旧工 |  |  |  |  | 単価表(SJ0505)
県道部 |  |  |  |  | 1 | 式 | 当り
名 称 ・ 規 格 | 数 量 | 単位 | 単 価 | 金 額 | 摘 要
表層（車道・路肩部）(施工ﾊﾟｯｹｰｼﾞ)
1.4m以上3.0m以下、1層当り平均仕上り厚 50 mm、再生密粒度ｱｽｺﾝ(13)、ﾌﾟﾗｲﾑｺｰﾄ PK-3、全ての費用 | 8 | m2
施工P単価表(CB410260-0018)
合 計 | 1 | 式
単位当り | 1 | 式 | 当り
素掘り掘削復旧工 |  |  |  |  | 単価表(SJ0510)
[5 empty] | 10 | 箇所 | 当り
名 称 ・ 規 格 | 数 量 | 単位 | 単 価 | 金 額 | 摘 要
素掘り掘削工
| 10 | 箇所
単価表(SJ0520)
素掘り復旧工
| 10 | 箇所
単価表(SJ0530)
合 計 | 10 | 箇所
単位当り | 1 | 箇所 | 当り
素掘り掘削工 |  |  |  |  | 単価表(SJ0520)
[5 empty] | 1 | 箇所 | 当り
名 称 ・ 規 格 | 数 量 | 単位 | 単 価 | 金 額 | 摘 要
舗装版切断(施工ﾊﾟｯｹｰｼﾞ)
ｱｽﾌｧﾙﾄ舗装版、15cm以下、全ての費用 | 2.8 | ｍ
施工P単価表(CB430510-0006)
舗装版破砕(施工ﾊﾟｯｹｰｼﾞ)
ｱｽﾌｧﾙﾄ舗装版、無し、騒音振動対策不要、15cm以下、積込有り、全ての費用 | 0.49 | m2
施工P単価表(CB430310-0007)
As殻運搬処分
| 0.02 | m3
単価表(SJ0760)
合 計 | 1 | 箇所
単位当り | 1 | 箇所 | 当り
素掘り復旧工 |  |  |  |  | 単価表(SJ0530)
[5 empty] | 1 | 箇所 | 当り
名 称 ・ 規 格 | 数 量 | 単位 | 単 価 | 金 額 | 摘 要
舗装版切断(施工ﾊﾟｯｹｰｼﾞ)
ｱｽﾌｧﾙﾄ舗装版、15cm以下、全ての費用 | 3.9 | ｍ
施工P単価表(CB430510-0006)
舗装版破砕(施工ﾊﾟｯｹｰｼﾞ)
ｱｽﾌｧﾙﾄ舗装版、無し、騒音振動対策不要、15cm以下、積込有り、全ての費用 | 1.2 | m2
施工P単価表(CB430310-0007)
As殻運搬処分
| 0.05 | m3
単価表(SJ0760)
下層路盤（車道・路肩部）(施工ﾊﾟｯｹｰｼﾞ)
全仕上り厚 100 mm、1層施工、再生クラッシャーラン RC-30、全ての費用 | 0.49 | m2
施工P単価表(CB410030-0011)
表層（車道・路肩部）(施工ﾊﾟｯｹｰｼﾞ)
1.4m未満(1層当り平均仕上り厚50mm以下)、1層当り平均仕上り厚 40 mm、再生密粒度ｱｽｺﾝ(13)、ﾌﾟﾗｲﾑｺｰﾄ PK-3、全ての費用 | 1.69 | m2
施工P単価表(CB410260-0012)
合 計 | 1 | 箇所
単位当り | 1 | 箇所 | 当り
敷鉄板工設置撤去 |  |  |  |  | 単価表(SJ0540)
22*1524*6096 |  |  |  |  | 100 | m2 | 当り
名 称 ・ 規 格 | 数 量 | 単位 | 単 価 | 金 額 | 摘 要
敷鉄板設置撤去工
設置 | 100 | m2
施工歩掛表(WB253610-0010)
敷鉄板設置撤去工
撤去 | 100 | m2
施工歩掛表(WB253610-0012)
敷鉄板整備料
22*1524*6096 | 11.11 | 枚
TJ7080
合 計 | 100 | m2
単位当り | 1 | m2 | 当り
敷鉄板工設置撤去(現場作業用) |  |  |  |  | 単価表(SJ0560)
22*1524*3048 |  |  |  |  | 100 | m2 | 当り
名 称 ・ 規 格 | 数 量 | 単位 | 単 価 | 金 額 | 摘 要
敷鉄板設置撤去工
設置 | 100 | m2
施工歩掛表(WB253610-0010)
敷鉄板設置撤去工
撤去 | 100 | m2
施工歩掛表(WB253610-0012)
敷鉄板整備料
22*1524*3048 | 22.22 | 枚
TJ7090
合 計 | 100 | m2
単位当り | 1 | m2 | 当り
敷鉄板損料（第1期） |  |  |  |  | 単価表(SJ0570)
[5 empty] | 1 | 式 | 当り
名 称 ・ 規 格 | 数 量 | 単位 | 単 価 | 金 額 | 摘 要
敷鉄板損料
22*1524*6096(3ヵ月以内) | 6402 | 枚・日
TJ7100
敷鉄板損料
22*1524*3048(3ヵ月以内) | 5494 | 枚・日
TJ7150
敷鉄板損料
22*1524*6096(3ヵ月以内) | 7581 | 枚・日
TJ7100
敷鉄板損料
22*1524*3048(3ヵ月以内) | 1311 | 枚・日
TJ7150
合 計 | 1 | 式
単位当り | 1 | 式 | 当り
耕地復旧 |  |  |  |  | 単価表(SJ0650)
[5 empty] | 100 | m2 | 当り
名 称 ・ 規 格 | 数 量 | 単位 | 単 価 | 金 額 | 摘 要
機械土工（トラクター運転費）
耕起、レキ質土・粘性土 | 100 | m2
施工歩掛表(WB610310-0013)
合 計 | 100 | m2
単位当り | 1 | m2 | 当り
土木シート工 |  |  |  |  | 単価表(SJ0640)
[5 empty] | 100 | m2 | 当り
名 称 ・ 規 格 | 数 量 | 単位 | 単 価 | 金 額 | 摘 要
土木シート張
ポリプロピレン系織布 | 100 | m2
施工P単価表(CB226130-0019)
合 計 | 100 | m2
単位当り | 1 | m2 | 当り
敷砂利工 |  |  |  |  | 単価表(SJ0610)
[5 empty] | 100 | m2 | 当り
名 称 ・ 規 格 | 数 量 | 単位 | 単 価 | 金 額 | 摘 要
敷砂利敷均工
| 100 | m2
単価表(SJ0620)
敷砂利撤去工
| 100 | m2
単価表(SJ0630)
合 計 | 100 | m2
単位当り | 1 | m2 | 当り
敷砂利敷均工 |  |  |  |  | 単価表(SJ0620)
[5 empty] | 100 | m2 | 当り
名 称 ・ 規 格 | 数 量 | 単位 | 単 価 | 金 額 | 摘 要
敷均・締固め
幅員4.0m以上、20,000m3未満 | 50 | m3
施工P単価表(CB210510-0020)
砂（サンドクッション用）
| 20 | m3
ZC12040000
盛土材
締固め後 | 30 | m3
ZC12310000
合 計 | 100 | m2
単位当り | 1 | m2 | 当り
敷砂利撤去工 |  |  |  |  | 単価表(SJ0630)
[5 empty] | 100 | m2 | 当り
名 称 ・ 規 格 | 数 量 | 単位 | 単 価 | 金 額 | 摘 要
掘削積込
土砂、ｵｰﾌﾟﾝｶｯﾄ、押土無し、障害無し、5,000m3未満 | 50 | m3
施工P単価表(CB210100-0021)
残土運搬処分
| 50 | m3
単価表(SJ0750)
合 計 | 100 | m2
単位当り | 1 | m2 | 当り
仮囲い設置・撤去工 |  |  |  |  | 単価表(SJ0580)
H=3.0m |  |  |  |  | 10 | ｍ | 当り
名 称 ・ 規 格 | 数 量 | 単位 | 単 価 | 金 額 | 摘 要
土木一般世話役
[1]
設置・撤去 | 0.49 | 人
RW1025
普通作業員
[1]
設置・撤去 | 2.45 | 人
RW1002
諸雑費
Σ[1] * 10.00% | 1 | 式
X981036
合 計 | 10 | ｍ
単位当り | 1 | ｍ | 当り
仮囲い損料（第1期） |  |  |  |  | 単価表(SJ0600)
[5 empty] | 1 | 式 | 当り
名 称 ・ 規 格 | 数 量 | 単位 | 単 価 | 金 額 | 摘 要
仮設材損料(仮囲い)
H=3.0m | 8712 | m・日
TJ7200
仮設材損料(仮囲い)
H=3.0m | 9348 | m・日
TJ7200
合 計 | 1 | 式
単位当り | 1 | 式 | 当り
移動充填設備組立・解体 |  |  |  |  | 単価表(SJ0705)
[5 empty] | 1 | 式 | 当り
名 称 ・ 規 格 | 数 量 | 単位 | 単 価 | 金 額 | 摘 要
移動充填設備組立
| 1 | 式
単価表(SJ0665)
移動充填設備解体
| 1 | 式
単価表(SJ0675)
合 計 | 1 | 式
単位当り | 1 | 式 | 当り
移動充填設備組立 |  |  |  |  | 単価表(SJ0665)
[5 empty] | 1 | 式 | 当り
名 称 ・ 規 格 | 数 量 | 単位 | 単 価 | 金 額 | 摘 要
土木一般世話役
[1]
| 1 | 人
RW1025
特殊作業員
[1]
| 1.5 | 人
RW1001
普通作業員
[1]
| 3 | 人
RW1002
とび工
[1]
| 1 | 人
RW1006
電工
[1]
| 1.5 | 人
RW1009
ユニック車運転
4t | 1.5 | 日
TJ5050
諸雑費
Σ[1] * 2.00% | 1 | 式
X981036
合 計 | 1 | 式
移動充填設備組立 |  |  |  |  | 単価表(SJ0665)
[5 empty] | 1 | 式 | 当り
名 称 ・ 規 格 | 数 量 | 単位 | 単 価 | 金 額 | 摘 要
単位当り | 1 | 式 | 当り
移動充填設備解体 |  |  |  |  | 単価表(SJ0675)
[5 empty] | 1 | 式 | 当り
名 称 ・ 規 格 | 数 量 | 単位 | 単 価 | 金 額 | 摘 要
土木一般世話役
| 0.5 | 人
RW1025
特殊作業員
| 0.75 | 人
RW1001
普通作業員
| 1.5 | 人
RW1002
とび工
| 0.5 | 人
RW1006
電工
| 0.75 | 人
RW1009
ユニック車運転
4t | 0.75 | 日
TJ5050
合 計 | 1 | 式
単位当り | 1 | 式 | 当り
プラント設備損料（第1期） |  |  |  |  | 単価表(SJ0680)
プラント・移動充填設備 |  |  |  |  | 1 | 式 | 当り
名 称 ・ 規 格 | 数 量 | 単位 | 単 価 | 金 額 | 摘 要
プラント・移動充填設備運転損料（第1期）
| 1 | 式
TJ7220
プラント・移動充填設備供用損料（第1期）
| 1 | 式
TJ7230
合 計 | 1 | 式
単位当り | 1 | 式 | 当り
閉塞工φ66 |  |  |  |  | 単価表(SJ0230)
[5 empty] | 100 | ｍ | 当り
名 称 ・ 規 格 | 数 量 | 単位 | 単 価 | 金 額 | 摘 要
土木一般世話役
| 0.3 | 人
RW1025
普通作業員
| 1 | 人
RW1002
CBモルタル製造
| 0.35 | m3
単価表(SJ0080)
合 計 | 100 | ｍ
単位当り | 1 | ｍ | 当り
端部充填工 |  |  |  |  | 単価表(SJ0290)
1プラント-2系統充填(配管直結方式) |  |  |  |  | 100 | m3 | 当り
名 称 ・ 規 格 | 数 量 | 単位 | 単 価 | 金 額 | 摘 要
土木一般世話役
[1]
| 1.43 | 人
RW1025
特殊作業員
[1]
| 5.71 | 人
RW1001
普通作業員
[1]
| 8.57 | 人
RW1002
運転手（特殊）
[1]
| 0.71 | 人
RW1014
バックホウ機械損料
[1]
排出ガス対策型(1次)クローラ型 山積0.8m3（平積0.6m3） | 0.71 | 供用日
MC001335
軽油
[1]
小型ローリー | 53.57 | ﾘｯﾄﾙ
ZC19020000
諸雑費
Σ[1] * 5.00% | 1 | 式
X981036
合 計 | 100 | m3
端部充填工 |  |  |  |  | 単価表(SJ0290)
1プラント-2系統充填(配管直結方式) |  |  |  |  | 100 | m3 | 当り
名 称 ・ 規 格 | 数 量 | 単位 | 単 価 | 金 額 | 摘 要
単位当り | 1 | m3 | 当り
第2端部充填工 |  |  |  |  | 単価表(SJ0320)
1プラント-2系統充填(配管直結方式) |  |  |  |  | 100 | m3 | 当り
名 称 ・ 規 格 | 数 量 | 単位 | 単 価 | 金 額 | 摘 要
土木一般世話役
[1]
| 1.43 | 人
RW1025
特殊作業員
[1]
| 5.71 | 人
RW1001
普通作業員
[1]
| 8.57 | 人
RW1002
運転手（特殊）
[1]
| 0.71 | 人
RW1014
バックホウ機械損料
[1]
排出ガス対策型(1次)クローラ型 山積0.8m3（平積0.6m3） | 0.71 | 供用日
MC001335
軽油
[1]
小型ローリー | 53.57 | ﾘｯﾄﾙ
ZC19020000
諸雑費
Σ[1] * 5.00% | 1 | 式
X981036
合 計 | 100 | m3
第2端部充填工 |  |  |  |  | 単価表(SJ0320)
1プラント-2系統充填(配管直結方式) |  |  |  |  | 100 | m3 | 当り
名 称 ・ 規 格 | 数 量 | 単位 | 単 価 | 金 額 | 摘 要
単位当り | 1 | m3 | 当り
中詰充填工 |  |  |  |  | 単価表(SJ0350)
1プラント-2系統充填(配管直結方式) |  |  |  |  | 100 | m3 | 当り
名 称 ・ 規 格 | 数 量 | 単位 | 単 価 | 金 額 | 摘 要
土木一般世話役
[1]
| 1.11 | 人
RW1025
特殊作業員
[1]
| 2.22 | 人
RW1001
普通作業員
[1]
| 5.56 | 人
RW1002
運転手（特殊）
[1]
| 0.56 | 人
RW1014
バックホウ機械損料
[1]
排出ガス対策型(1次)クローラ型 山積0.8m3（平積0.6m3） | 0.56 | 供用日
MC001335
軽油
[1]
小型ローリー | 41.67 | ﾘｯﾄﾙ
ZC19020000
諸雑費
Σ[1] * 5.00% | 1 | 式
X981036
合 計 | 100 | m3
中詰充填工 |  |  |  |  | 単価表(SJ0350)
1プラント-2系統充填(配管直結方式) |  |  |  |  | 100 | m3 | 当り
名 称 ・ 規 格 | 数 量 | 単位 | 単 価 | 金 額 | 摘 要
単位当り | 1 | m3 | 当り
泥土処理 |  |  |  |  | 単価表(SJ0380)
[5 empty] | 100 | m3 | 当り
名 称 ・ 規 格 | 数 量 | 単位 | 単 価 | 金 額 | 摘 要
ダンプトラック運転 L=30km
| 100 | m3
単価表(SJ0390)
泥土積込工
| 100 | m3
単価表(SJ0410)
汚泥処理費
管：T
| 100 | m3
TJ0030
合 計 | 100 | m3
単位当り | 1 | m3 | 当り
ダンプトラック運転 L=30km |  |  |  |  | 単価表(SJ0390)
[5 empty] | 100 | m3 | 当り
名 称 ・ 規 格 | 数 量 | 単位 | 単 価 | 金 額 | 摘 要
ダンプトラック(10t積)運転
| 6.3 | 日
単価表(SJ0400)
合 計 | 100 | m3
単位当り | 1 | m3 | 当り
ダンプトラック(10t積)運転 |  |  |  |  | 単価表(SJ0400)
[5 empty] | 1 | 日 | 当り
名 称 ・ 規 格 | 数 量 | 単位 | 単 価 | 金 額 | 摘 要
運転手（一般）
| 1 | 人
RW1015
軽油
小型ローリー | 76 | ﾘｯﾄﾙ
ZC19020000
ダンプトラック機械損料
オンロード ディーゼル 10t級 | 1.24 | 供用日
MC001880
タイヤ損耗費ダンプトラック （供用当り）
10t 良好 | 1.24 | 供用日
ZC61021001
合 計 | 1 | 日
単位当り | 1 | 日 | 当り
泥土積込工 |  |  |  |  | 単価表(SJ0410)
[5 empty] | 100 | m3 | 当り
名 称 ・ 規 格 | 数 量 | 単位 | 単 価 | 金 額 | 摘 要
機械運転費バックホウ【基準】
クローラ型 山積0.8m3（平積0.6m3）、岩石補正なし、排出ガス対策型（1次） | 0.32 | 日
施工歩掛表(KC110850-0017)
合 計 | 100 | m3
単位当り | 1 | m3 | 当り
濁水処理管理工 |  |  |  |  | 単価表(SJ0420)
[5 empty] | 1 | 式 | 当り
名 称 ・ 規 格 | 数 量 | 単位 | 単 価 | 金 額 | 摘 要
設備機械工
| 43.9 | 人
RW1046
普通作業員
| 131.7 | 人
RW1002
合 計 | 1 | 式
単位当り | 1 | 式 | 当り
主管損料（第4期） |  |  |  |  | 単価表(SJ0770)
[5 empty] | 1 | 式 | 当り
名 称 ・ 規 格 | 数 量 | 単位 | 単 価 | 金 額 | 摘 要
軽量鋼管損料
φ100 | 196416 | ｍ・日
TJ7040
軽量鋼管損料
φ50 | 24912 | ｍ・日
TJ7060
軽量鋼管損料
φ100 | 77121 | ｍ・日
TJ7040
継手損料
φ100 | 32832 | 個・日
TJ7050
継手損料
φ50 | 4176 | 個・日
TJ7070
継手損料
φ100 | 12825 | 個・日
TJ7050
合 計 | 1 | 式
単位当り | 1 | 式 | 当り
支管損料（第4期） |  |  |  |  | 単価表(SJ0780)
[5 empty] | 1 | 式 | 当り
名 称 ・ 規 格 | 数 量 | 単位 | 単 価 | 金 額 | 摘 要
耐圧ホース
φ100 | 6 | 本
TJ2220
継手損料
φ100 | 2754 | 個・日
TJ7050
耐圧ホース
φ50 | 2 | 本
TJ2230
継手損料
φ50 | 144 | 個・日
TJ7070
合 計 | 1 | 式
単位当り | 1 | 式 | 当り
道路埋設仮復旧工（第4期） |  |  |  |  | 単価表(SJ0830)
町道部 |  |  |  |  | 1 | 式 | 当り
名 称 ・ 規 格 | 数 量 | 単位 | 単 価 | 金 額 | 摘 要
舗装版切断(施工ﾊﾟｯｹｰｼﾞ)
ｱｽﾌｧﾙﾄ舗装版、15cm以下、全ての費用 | 94 | ｍ
施工P単価表(CB430510-0006)
舗装版破砕(施工ﾊﾟｯｹｰｼﾞ)
ｱｽﾌｧﾙﾄ舗装版、無し、騒音振動対策不要、15cm以下、積込有り、全ての費用 | 42 | m2
施工P単価表(CB430310-0007)
As殻運搬処分
| 2 | m3
単価表(SJ0760)
床掘り(施工ﾊﾟｯｹｰｼﾞ)
土砂、標準、無し、障害無し | 32 | m3
施工P単価表(CB210030-0009)
埋戻し(施工ﾊﾟｯｹｰｼﾞ)
最大埋戻幅1m未満 | 28 | m3
施工P単価表(CB210410-0010)
残土運搬処分
| 4 | m3
単価表(SJ0750)
下層路盤（車道・路肩部）(施工ﾊﾟｯｹｰｼﾞ)
全仕上り厚 100 mm、1層施工、再生クラッシャーラン RC-30、全ての費用 | 42 | m2
施工P単価表(CB410030-0011)
表層（車道・路肩部）(施工ﾊﾟｯｹｰｼﾞ)
1.4m未満(1層当り平均仕上り厚50mm以下)、1層当り平均仕上り厚 40 mm、再生密粒度ｱｽｺﾝ(13)、ﾌﾟﾗｲﾑｺｰﾄ PK-3、全ての費用 | 42 | m2
施工P単価表(CB410260-0012)
道路埋設仮復旧工（第4期） |  |  |  |  | 単価表(SJ0830)
町道部 |  |  |  |  | 1 | 式 | 当り
名 称 ・ 規 格 | 数 量 | 単位 | 単 価 | 金 額 | 摘 要
合 計 | 1 | 式
単位当り | 1 | 式 | 当り
道路埋設本復旧工（第4期） |  |  |  |  | 単価表(SJ0840)
町道部 |  |  |  |  | 1 | 式 | 当り
名 称 ・ 規 格 | 数 量 | 単位 | 単 価 | 金 額 | 摘 要
舗装版切断(施工ﾊﾟｯｹｰｼﾞ)
ｱｽﾌｧﾙﾄ舗装版、15cm以下、全ての費用 | 94 | ｍ
施工P単価表(CB430510-0006)
舗装版破砕(施工ﾊﾟｯｹｰｼﾞ)
ｱｽﾌｧﾙﾄ舗装版、無し、騒音振動対策不要、15cm以下、積込有り、全ての費用 | 71 | m2
施工P単価表(CB430310-0007)
As殻運搬処分
| 3 | m3
単価表(SJ0760)
床掘り(施工ﾊﾟｯｹｰｼﾞ)
土砂、標準、無し、障害無し | 32 | m3
施工P単価表(CB210030-0009)
埋戻し(施工ﾊﾟｯｹｰｼﾞ)
最大埋戻幅1m未満 | 28 | m3
施工P単価表(CB210410-0010)
残土運搬処分
| 4 | m3
単価表(SJ0750)
下層路盤（車道・路肩部）(施工ﾊﾟｯｹｰｼﾞ)
全仕上り厚 100 mm、1層施工、再生クラッシャーラン RC-30、全ての費用 | 42 | m2
施工P単価表(CB410030-0011)
表層（車道・路肩部）(施工ﾊﾟｯｹｰｼﾞ)
1.4m以上3.0m以下、1層当り平均仕上り厚 40 mm、再生密粒度ｱｽｺﾝ(13)、ﾌﾟﾗｲﾑｺｰﾄ PK-3、全ての費用 | 71 | m2
施工P単価表(CB410260-0013)
道路埋設本復旧工（第4期） |  |  |  |  | 単価表(SJ0840)
町道部 |  |  |  |  | 1 | 式 | 当り
名 称 ・ 規 格 | 数 量 | 単位 | 単 価 | 金 額 | 摘 要
合 計 | 1 | 式
単位当り | 1 | 式 | 当り
敷鉄板工設置撤去 |  |  |  |  | 単価表(SJ0550)
22*1524*3048 |  |  |  |  | 100 | m2 | 当り
名 称 ・ 規 格 | 数 量 | 単位 | 単 価 | 金 額 | 摘 要
敷鉄板設置撤去工
設置 | 100 | m2
施工歩掛表(WB253610-0010)
敷鉄板設置撤去工
撤去 | 100 | m2
施工歩掛表(WB253610-0012)
敷鉄板整備料
22*1524*3048 | 22.22 | 枚
TJ7090
合 計 | 100 | m2
単位当り | 1 | m2 | 当り
敷鉄板損料（第4期） |  |  |  |  | 単価表(SJ0790)
[5 empty] | 1 | 式 | 当り
名 称 ・ 規 格 | 数 量 | 単位 | 単 価 | 金 額 | 摘 要
敷鉄板損料
22*1524*6096(24ヵ月以内) | 71687 | 枚・日
TJ7130
敷鉄板損料
22*1524*3048(24ヵ月以内) | 12397 | 枚・日
TJ7180
敷鉄板損料
22*1524*3048(3ヵ月以内) | 17877 | 枚・日
TJ7150
合 計 | 1 | 式
単位当り | 1 | 式 | 当り
仮囲い損料（第4期） |  |  |  |  | 単価表(SJ0800)
[5 empty] | 1 | 式 | 当り
名 称 ・ 規 格 | 数 量 | 単位 | 単 価 | 金 額 | 摘 要
仮設材損料(仮囲い)
H=3.0m | 88396 | m・日
TJ7200
合 計 | 1 | 式
単位当り | 1 | 式 | 当り
プラント組立・解体 |  |  |  |  | 単価表(SJ0700)
[5 empty] | 1 | 式 | 当り
名 称 ・ 規 格 | 数 量 | 単位 | 単 価 | 金 額 | 摘 要
プラント組立
| 1 | 式
単価表(SJ0660)
プラント解体
| 1 | 式
単価表(SJ0670)
合 計 | 1 | 式
単位当り | 1 | 式 | 当り
プラント組立 |  |  |  |  | 単価表(SJ0660)
[5 empty] | 1 | 式 | 当り
名 称 ・ 規 格 | 数 量 | 単位 | 単 価 | 金 額 | 摘 要
土木一般世話役
[1]
| 38 | 人
RW1025
特殊作業員
[1]
| 82 | 人
RW1001
普通作業員
[1]
| 28 | 人
RW1002
設備機械工
[1]
| 17 | 人
RW1046
とび工
[1]
| 47 | 人
RW1006
溶接工
[1]
| 22 | 人
RW1012
電工
[1]
| 24 | 人
RW1009
ホイルクレーン運転
25t吊り | 21 | 日
TJ5040
プラント組立 |  |  |  |  | 単価表(SJ0660)
[5 empty] | 1 | 式 | 当り
名 称 ・ 規 格 | 数 量 | 単位 | 単 価 | 金 額 | 摘 要
諸雑費
Σ[1] * 2.00% | 1 | 式
X981036
合 計 | 1 | 式
単位当り | 1 | 式 | 当り
プラント解体 |  |  |  |  | 単価表(SJ0670)
[5 empty] | 1 | 式 | 当り
名 称 ・ 規 格 | 数 量 | 単位 | 単 価 | 金 額 | 摘 要
土木一般世話役
| 11 | 人
RW1025
特殊作業員
| 28 | 人
RW1001
普通作業員
| 9 | 人
RW1002
設備機械工
| 5 | 人
RW1046
とび工
| 14 | 人
RW1006
溶接工
| 5 | 人
RW1012
電工
| 7 | 人
RW1009
ホイルクレーン運転
25t吊り | 10 | 日
TJ5040
プラント解体 |  |  |  |  | 単価表(SJ0670)
[5 empty] | 1 | 式 | 当り
名 称 ・ 規 格 | 数 量 | 単位 | 単 価 | 金 額 | 摘 要
合 計 | 1 | 式
単位当り | 1 | 式 | 当り
プラント設備損料（第4期） |  |  |  |  | 単価表(SJ0810)
[5 empty] | 1 | 式 | 当り
名 称 ・ 規 格 | 数 量 | 単位 | 単 価 | 金 額 | 摘 要
プラント運転損料（第4期）
| 1 | 式
TJ7225
プラント供用損料（第4期）
| 1 | 式
TJ7235
合 計 | 1 | 式
単位当り | 1 | 式 | 当り
濁水処理設備工 |  |  |  |  | 単価表(SJ0690)
設置・撤去 |  |  |  |  | 1 | 式 | 当り
名 称 ・ 規 格 | 数 量 | 単位 | 単 価 | 金 額 | 摘 要
土木一般世話役
| 3.4 | 人
RW1025
電工
| 3.4 | 人
RW1009
設備機械工
| 8.84 | 人
RW1046
普通作業員
| 4.76 | 人
RW1002
ホイルクレーン運転
20t吊り | 2 | 日
TJ5030
合 計 | 1 | 式
単位当り | 1 | 式 | 当り
確認工（第1期） |  |  |  |  | 単価表(SJ1000)
[5 empty] | 1 | 式 | 当り
名 称 ・ 規 格 | 数 量 | 単位 | 単 価 | 金 額 | 摘 要
土質ボーリング工
φ 116mm（ﾉﾝｺｱﾎﾞｰﾘﾝｸﾞ）、粘土・シルト、50ｍ以下、鉛直下方 | 5 | ｍ
施工歩掛表(DC520105-0001)
土質ボーリング工
φ 116mm（ﾉﾝｺｱﾎﾞｰﾘﾝｸﾞ）、砂・砂質土、50ｍ以下、鉛直下方 | 1 | ｍ
施工歩掛表(DC520105-0002)
土質ボーリング工
φ 116mm（ﾉﾝｺｱﾎﾞｰﾘﾝｸﾞ）、礫混じり土砂、50ｍ以下、鉛直下方 | 14 | ｍ
施工歩掛表(DC520105-0003)
土質ボーリング工
φ 116mm（ﾉﾝｺｱﾎﾞｰﾘﾝｸﾞ）、玉石混じり土砂、50ｍ以下、鉛直下方 | 7 | ｍ
施工歩掛表(DC520105-0004)
岩盤ボーリング工
Φ116、軟岩 | 19 | ｍ
TJ0010
土質ボーリング工
φ 86mm（ﾉﾝｺｱﾎﾞｰﾘﾝｸﾞ）、粘土・シルト、50ｍ以下、鉛直下方 | 7 | ｍ
施工歩掛表(DC520105-0025)
土質ボーリング工
φ 86mm（ﾉﾝｺｱﾎﾞｰﾘﾝｸﾞ）、砂・砂質土、50ｍ以下、鉛直下方 | 1 | ｍ
施工歩掛表(DC520105-0026)
土質ボーリング工
φ 86mm（ﾉﾝｺｱﾎﾞｰﾘﾝｸﾞ）、礫混じり土砂、50ｍ以下、鉛直下方 | 19 | ｍ
施工歩掛表(DC520105-0027)
確認工（第1期） |  |  |  |  | 単価表(SJ1000)
[5 empty] | 1 | 式 | 当り
名 称 ・ 規 格 | 数 量 | 単位 | 単 価 | 金 額 | 摘 要
土質ボーリング工
φ 86mm（ﾉﾝｺｱﾎﾞｰﾘﾝｸﾞ）、玉石混じり土砂、50ｍ以下、鉛直下方 | 10 | ｍ
施工歩掛表(DC520105-0028)
岩盤ボーリング工
φ 86mm、軟岩、50ｍ以下、鉛直下方 | 23 | ｍ
施工歩掛表(DC520110-0029)
ロータリー式二重管サンプラー（デニソンサンプリング）
硬質な粘性土(4＜N値) | 2 | 本
施工歩掛表(DC520210-0030)
固定ﾋﾟｽﾄﾝ式ｼﾝｳｫｰﾙｻﾝﾌﾟﾗｰ(ｼﾝｳｫｰﾙｻﾝﾌﾟﾘﾝｸﾞ)
軟弱な粘性土(０≦Ｎ値≦４) | 3 | 本
施工歩掛表(DC520205-0031)
調査孔閉塞
| 10 | 箇所
施工歩掛表(DC520620-0032)
平坦地足場
50ｍ以下、板材足場（高さ0.3ｍ以下） | 5 | 箇所
施工歩掛表(DC520505-0005)
合 計 | 1 | 式
単位当り | 1 | 式 | 当り
調査管理工（第1期） |  |  |  |  | 単価表(SJ1010)
[5 empty] | 1 | 式 | 当り
名 称 ・ 規 格 | 数 量 | 単位 | 単 価 | 金 額 | 摘 要
水質試験
水道法11項目+六価クロム | 56 | 検体
単価表(SJ1020)
日常管理・観測（第1期）
| 1 | 式
単価表(SJ1050)
合 計 | 1 | 式
単位当り | 1 | 式 | 当り
水質試験 |  |  |  |  | 単価表(SJ1020)
水道法11項目+六価クロム |  |  |  |  | 1 | 検体 | 当り
名 称 ・ 規 格 | 数 量 | 単位 | 単 価 | 金 額 | 摘 要
一般細菌
水質試験 | 1 | 検体
TJ0120
大腸菌（計数法）
水質試験 | 1 | 検体
TJ0090
亜硝酸性窒素
水質試験 | 1 | 検体
TJ0110
硝酸性窒素及び亜硝酸性窒素
水質試験 | 1 | 検体
TJ0070
塩化物イオン
水質試験 | 1 | 検体
TJ0130
全有機炭素TOC
水質試験 | 1 | 検体
TJ0100
pH
水質試験 | 1 | 検体
TJ0080
味
水質試験 | 1 | 検体
TJ0170
水質試験 |  |  |  |  | 単価表(SJ1020)
水道法11項目+六価クロム |  |  |  |  | 1 | 検体 | 当り
名 称 ・ 規 格 | 数 量 | 単位 | 単 価 | 金 額 | 摘 要
臭気
水質試験 | 1 | 検体
TJ0160
色度
水質試験 | 1 | 検体
TJ0140
濁度
水質試験 | 1 | 検体
TJ0150
六価クロム
水質試験 | 1 | 検体
TJ0060
合 計 | 1 | 検体
単位当り | 1 | 検体 | 当り
日常管理・観測（第1期） |  |  |  |  | 単価表(SJ1050)
[5 empty] | 1 | 式 | 当り
名 称 ・ 規 格 | 数 量 | 単位 | 単 価 | 金 額 | 摘 要
技師（Ｃ）（直接人件費）
| 6.83 | 人
RC1005
普通作業員
| 13.24 | 人
RW1002
合 計 | 1 | 式
単位当り | 1 | 式 | 当り
充填高計測工（第1期） |  |  |  |  | 単価表(SJ1060)
[5 empty] | 1 | 式 | 当り
名 称 ・ 規 格 | 数 量 | 単位 | 単 価 | 金 額 | 摘 要
準備・撤去 充填高探査3測点/1箇所
| 41 | 日
単価表(SJ1070)
測定 充填高探査3測点/1箇所
| 41 | 日
単価表(SJ1080)
資料整理 充填高探査3測点/1箇所
| 41 | 日
単価表(SJ1090)
合 計 | 1 | 式
単位当り | 1 | 式 | 当り
準備・撤去 充填高探査3測点/1箇所 |  |  |  |  | 単価表(SJ1070)
[5 empty] | 1 | 日 | 当り
名 称 ・ 規 格 | 数 量 | 単位 | 単 価 | 金 額 | 摘 要
技師（Ｃ）（直接人件費）
| 0.2 | 人
RC1005
合 計 | 1 | 日
単位当り | 1 | 日 | 当り
測定 充填高探査3測点/1箇所 |  |  |  |  | 単価表(SJ1080)
[5 empty] | 1 | 日 | 当り
名 称 ・ 規 格 | 数 量 | 単位 | 単 価 | 金 額 | 摘 要
技師（Ａ）（直接人件費）
| 0.5 | 人
RC1003
普通作業員
| 1 | 人
RW1002
充填高探査機材損料
[1]
| 1 | 台
TJ7260
ライトバン 機械損料
二輪駆動 定員5名 排気量1500cc | 1 | 供用日
MA011410
諸雑費
Σ[1] * 5.00% | 1 | 式
X981036
合 計 | 1 | 日
単位当り | 1 | 日 | 当り
資料整理 充填高探査3測点/1箇所 |  |  |  |  | 単価表(SJ1090)
[5 empty] | 1 | 日 | 当り
名 称 ・ 規 格 | 数 量 | 単位 | 単 価 | 金 額 | 摘 要
技師（Ａ）（直接人件費）
[1]
| 0.16 | 人
RC1003
消耗品費
Σ[1] * 1.00% | 1 | 式
X981043
合 計 | 1 | 日
単位当り | 1 | 日 | 当り
計測管理工（第1期） |  |  |  |  | 単価表(SJ1100)
[5 empty] | 1 | 式 | 当り
名 称 ・ 規 格 | 数 量 | 単位 | 単 価 | 金 額 | 摘 要
据置型2軸傾斜計賃料
| 40 | 台・月
TJ5000
傾斜計壁面取付金具
| 20 | 箇所
TJ2290
データロガー賃料
| 2 | 台・月
TJ5010
データ記録装置賃料
PC、ロガー、計測ソフト | 2 | 台・月
TJ5020
傾斜計設置・撤去（第1期）
| 1 | 式
単価表(SJ1110)
計測・データ管理（第1期）
| 1 | 式
単価表(SJ1120)
合 計 | 1 | 式
単位当り | 1 | 式 | 当り
傾斜計設置・撤去（第1期） |  |  |  |  | 単価表(SJ1110)
[5 empty] | 1 | 式 | 当り
名 称 ・ 規 格 | 数 量 | 単位 | 単 価 | 金 額 | 摘 要
主任地質調査員（直接人件費）
| 10 | 人
RC1322
地質調査員（直接人件費）
| 20 | 人
RC1323
主任地質調査員（直接人件費）
| 2 | 人
RC1322
地質調査員（直接人件費）
| 2 | 人
RC1323
主任地質調査員（直接人件費）
| 8 | 人
RC1322
地質調査員（直接人件費）
| 16 | 人
RC1323
合 計 | 1 | 式
単位当り | 1 | 式 | 当り
計測・データ管理（第1期） |  |  |  |  | 単価表(SJ1120)
[5 empty] | 1 | 式 | 当り
名 称 ・ 規 格 | 数 量 | 単位 | 単 価 | 金 額 | 摘 要
地質調査員（直接人件費）
| 41 | 人
RC1323
合 計 | 1 | 式
単位当り | 1 | 式 | 当り
家屋調査工（第1期） |  |  |  |  | 単価表(SJ2000)
[5 empty] | 1 | 式 | 当り
名 称 ・ 規 格 | 数 量 | 単位 | 単 価 | 金 額 | 摘 要
現地踏査
| 1 | 業務
単価表(SJ2010)
事前調査（第1期）
| 1 | 式
単価表(SJ2020)
事後調査（第1期）
| 1 | 式
単価表(SJ2030)
合 計 | 1 | 式
単位当り | 1 | 式 | 当り
現地踏査 |  |  |  |  | 単価表(SJ2010)
[5 empty] | 1 | 業務 | 当り
名 称 ・ 規 格 | 数 量 | 単位 | 単 価 | 金 額 | 摘 要
技師（Ａ）（直接人件費）
| 0.39 | 人
RC1003
技師（Ｂ）（直接人件費）
| 0.39 | 人
RC1004
技師（Ｃ）（直接人件費）
| 0.39 | 人
RC1005
合 計 | 1 | 業務
単位当り | 1 | 業務 | 当り
事前調査（第1期） |  |  |  |  | 単価表(SJ2020)
[5 empty] | 1 | 式 | 当り
名 称 ・ 規 格 | 数 量 | 単位 | 単 価 | 金 額 | 摘 要
木造建物A 70㎡未満(事前)
| 1 | 棟
単価表(SJ2040)
木造建物A 70㎡以上130㎡未満(事前)
| 7 | 棟
単価表(SJ2050)
木造建物A 130㎡以上200㎡未満(事前)
| 8 | 棟
単価表(SJ2060)
木造建物A 200㎡以上300㎡未満(事前)
| 1 | 棟
単価表(SJ2070)
木造建物A 300㎡以上450㎡未満(事前)
| 1 | 棟
単価表(SJ2080)
木造建物C 70㎡未満(事前)
| 9 | 棟
単価表(SJ2200)
非木造建物イ 200㎡未満(事前)
| 3 | 棟
単価表(SJ2350)
非木造建物ハ 200㎡未満(事前)
| 3 | 棟
単価表(SJ2610)
事前調査（第1期） |  |  |  |  | 単価表(SJ2020)
[5 empty] | 1 | 式 | 当り
名 称 ・ 規 格 | 数 量 | 単位 | 単 価 | 金 額 | 摘 要
合 計 | 1 | 式
単位当り | 1 | 式 | 当り
木造建物A 70㎡未満(事前) |  |  |  |  | 単価表(SJ2040)
[5 empty] | 1 | 棟 | 当り
名 称 ・ 規 格 | 数 量 | 単位 | 単 価 | 金 額 | 摘 要
技師（Ａ）（直接人件費）
| 0.86 | 人
RC1003
技師（Ｂ）（直接人件費）
| 1.37 | 人
RC1004
技師（Ｃ）（直接人件費）
| 1.07 | 人
RC1005
技術員（直接人件費）
| 0.46 | 人
RC1006
合 計 | 1 | 棟
単位当り | 1 | 棟 | 当り
木造建物A 70㎡以上130㎡未満(事前) |  |  |  |  | 単価表(SJ2050)
[5 empty] | 1 | 棟 | 当り
名 称 ・ 規 格 | 数 量 | 単位 | 単 価 | 金 額 | 摘 要
技師（Ａ）（直接人件費）
| 1.08 | 人
RC1003
技師（Ｂ）（直接人件費）
| 1.71 | 人
RC1004
技師（Ｃ）（直接人件費）
| 1.34 | 人
RC1005
技術員（直接人件費）
| 0.58 | 人
RC1006
合 計 | 1 | 棟
単位当り | 1 | 棟 | 当り
木造建物A 130㎡以上200㎡未満(事前) |  |  |  |  | 単価表(SJ2060)
[5 empty] | 1 | 棟 | 当り
名 称 ・ 規 格 | 数 量 | 単位 | 単 価 | 金 額 | 摘 要
技師（Ａ）（直接人件費）
| 1.4 | 人
RC1003
技師（Ｂ）（直接人件費）
| 2.22 | 人
RC1004
技師（Ｃ）（直接人件費）
| 1.74 | 人
RC1005
技術員（直接人件費）
| 0.75 | 人
RC1006
合 計 | 1 | 棟
単位当り | 1 | 棟 | 当り
木造建物A 200㎡以上300㎡未満(事前) |  |  |  |  | 単価表(SJ2070)
[5 empty] | 1 | 棟 | 当り
名 称 ・ 規 格 | 数 量 | 単位 | 単 価 | 金 額 | 摘 要
技師（Ａ）（直接人件費）
| 1.94 | 人
RC1003
技師（Ｂ）（直接人件費）
| 3.08 | 人
RC1004
技師（Ｃ）（直接人件費）
| 2.41 | 人
RC1005
技術員（直接人件費）
| 1.04 | 人
RC1006
合 計 | 1 | 棟
単位当り | 1 | 棟 | 当り
木造建物A 300㎡以上450㎡未満(事前) |  |  |  |  | 単価表(SJ2080)
[5 empty] | 1 | 棟 | 当り
名 称 ・ 規 格 | 数 量 | 単位 | 単 価 | 金 額 | 摘 要
技師（Ａ）（直接人件費）
| 2.59 | 人
RC1003
技師（Ｂ）（直接人件費）
| 4.1 | 人
RC1004
技師（Ｃ）（直接人件費）
| 3.22 | 人
RC1005
技術員（直接人件費）
| 1.39 | 人
RC1006
合 計 | 1 | 棟
単位当り | 1 | 棟 | 当り
木造建物C 70㎡未満(事前) |  |  |  |  | 単価表(SJ2200)
[5 empty] | 1 | 棟 | 当り
名 称 ・ 規 格 | 数 量 | 単位 | 単 価 | 金 額 | 摘 要
技師（Ａ）（直接人件費）
| 0.64 | 人
RC1003
技師（Ｂ）（直接人件費）
| 0.94 | 人
RC1004
技師（Ｃ）（直接人件費）
| 0.7 | 人
RC1005
技術員（直接人件費）
| 0.38 | 人
RC1006
合 計 | 1 | 棟
単位当り | 1 | 棟 | 当り
非木造建物イ 200㎡未満(事前) |  |  |  |  | 単価表(SJ2350)
[5 empty] | 1 | 棟 | 当り
名 称 ・ 規 格 | 数 量 | 単位 | 単 価 | 金 額 | 摘 要
技師（Ａ）（直接人件費）
| 1.17 | 人
RC1003
技師（Ｂ）（直接人件費）
| 1.76 | 人
RC1004
技師（Ｃ）（直接人件費）
| 1.48 | 人
RC1005
技術員（直接人件費）
| 0.54 | 人
RC1006
合 計 | 1 | 棟
単位当り | 1 | 棟 | 当り
非木造建物ハ 200㎡未満(事前) |  |  |  |  | 単価表(SJ2610)
[5 empty] | 1 | 棟 | 当り
名 称 ・ 規 格 | 数 量 | 単位 | 単 価 | 金 額 | 摘 要
技師（Ａ）（直接人件費）
| 0.78 | 人
RC1003
技師（Ｂ）（直接人件費）
| 1.15 | 人
RC1004
技師（Ｃ）（直接人件費）
| 0.92 | 人
RC1005
技術員（直接人件費）
| 0.47 | 人
RC1006
合 計 | 1 | 棟
単位当り | 1 | 棟 | 当り
事後調査（第1期） |  |  |  |  | 単価表(SJ2030)
[5 empty] | 1 | 式 | 当り
名 称 ・ 規 格 | 数 量 | 単位 | 単 価 | 金 額 | 摘 要
木造建物A 70㎡未満(事後)
| 1 | 棟
単価表(SJ3000)
木造建物A 70㎡以上130㎡未満(事後)
| 7 | 棟
単価表(SJ3010)
木造建物A 130㎡以上200㎡未満(事後)
| 8 | 棟
単価表(SJ3020)
木造建物A 200㎡以上300㎡未満(事後)
| 1 | 棟
単価表(SJ3030)
木造建物A 300㎡以上450㎡未満(事後)
| 1 | 棟
単価表(SJ3040)
木造建物C 70㎡未満(事後)
| 9 | 棟
単価表(SJ3160)
非木造建物イ 200㎡未満(事後)
| 3 | 棟
単価表(SJ3310)
非木造建物ハ 200㎡未満(事後)
| 3 | 棟
単価表(SJ3570)
事後調査（第1期） |  |  |  |  | 単価表(SJ2030)
[5 empty] | 1 | 式 | 当り
名 称 ・ 規 格 | 数 量 | 単位 | 単 価 | 金 額 | 摘 要
合 計 | 1 | 式
単位当り | 1 | 式 | 当り
木造建物A 70㎡未満(事後) |  |  |  |  | 単価表(SJ3000)
[5 empty] | 1 | 棟 | 当り
名 称 ・ 規 格 | 数 量 | 単位 | 単 価 | 金 額 | 摘 要
技師（Ａ）（直接人件費）
| 0.78 | 人
RC1003
技師（Ｂ）（直接人件費）
| 1.16 | 人
RC1004
技師（Ｃ）（直接人件費）
| 0.93 | 人
RC1005
技術員（直接人件費）
| 0.52 | 人
RC1006
合 計 | 1 | 棟
単位当り | 1 | 棟 | 当り
木造建物A 70㎡以上130㎡未満(事後) |  |  |  |  | 単価表(SJ3010)
[5 empty] | 1 | 棟 | 当り
名 称 ・ 規 格 | 数 量 | 単位 | 単 価 | 金 額 | 摘 要
技師（Ａ）（直接人件費）
| 0.97 | 人
RC1003
技師（Ｂ）（直接人件費）
| 1.45 | 人
RC1004
技師（Ｃ）（直接人件費）
| 1.16 | 人
RC1005
技術員（直接人件費）
| 0.65 | 人
RC1006
合 計 | 1 | 棟
単位当り | 1 | 棟 | 当り
木造建物A 130㎡以上200㎡未満(事後) |  |  |  |  | 単価表(SJ3020)
[5 empty] | 1 | 棟 | 当り
名 称 ・ 規 格 | 数 量 | 単位 | 単 価 | 金 額 | 摘 要
技師（Ａ）（直接人件費）
| 1.26 | 人
RC1003
技師（Ｂ）（直接人件費）
| 1.89 | 人
RC1004
技師（Ｃ）（直接人件費）
| 1.51 | 人
RC1005
技術員（直接人件費）
| 0.85 | 人
RC1006
合 計 | 1 | 棟
単位当り | 1 | 棟 | 当り
木造建物A 200㎡以上300㎡未満(事後) |  |  |  |  | 単価表(SJ3030)
[5 empty] | 1 | 棟 | 当り
名 称 ・ 規 格 | 数 量 | 単位 | 単 価 | 金 額 | 摘 要
技師（Ａ）（直接人件費）
| 1.75 | 人
RC1003
技師（Ｂ）（直接人件費）
| 2.61 | 人
RC1004
技師（Ｃ）（直接人件費）
| 2.09 | 人
RC1005
技術員（直接人件費）
| 1.17 | 人
RC1006
合 計 | 1 | 棟
単位当り | 1 | 棟 | 当り
木造建物A 300㎡以上450㎡未満(事後) |  |  |  |  | 単価表(SJ3040)
[5 empty] | 1 | 棟 | 当り
名 称 ・ 規 格 | 数 量 | 単位 | 単 価 | 金 額 | 摘 要
技師（Ａ）（直接人件費）
| 2.33 | 人
RC1003
技師（Ｂ）（直接人件費）
| 3.48 | 人
RC1004
技師（Ｃ）（直接人件費）
| 2.78 | 人
RC1005
技術員（直接人件費）
| 1.56 | 人
RC1006
合 計 | 1 | 棟
単位当り | 1 | 棟 | 当り
木造建物C 70㎡未満(事後) |  |  |  |  | 単価表(SJ3160)
[5 empty] | 1 | 棟 | 当り
名 称 ・ 規 格 | 数 量 | 単位 | 単 価 | 金 額 | 摘 要
技師（Ａ）（直接人件費）
| 0.55 | 人
RC1003
技師（Ｂ）（直接人件費）
| 0.96 | 人
RC1004
技師（Ｃ）（直接人件費）
| 0.62 | 人
RC1005
技術員（直接人件費）
| 0.44 | 人
RC1006
合 計 | 1 | 棟
単位当り | 1 | 棟 | 当り
非木造建物イ 200㎡未満(事後) |  |  |  |  | 単価表(SJ3310)
[5 empty] | 1 | 棟 | 当り
名 称 ・ 規 格 | 数 量 | 単位 | 単 価 | 金 額 | 摘 要
技師（Ａ）（直接人件費）
| 1.22 | 人
RC1003
技師（Ｂ）（直接人件費）
| 1.46 | 人
RC1004
技師（Ｃ）（直接人件費）
| 1.2 | 人
RC1005
技術員（直接人件費）
| 0.48 | 人
RC1006
合 計 | 1 | 棟
単位当り | 1 | 棟 | 当り
非木造建物ハ 200㎡未満(事後) |  |  |  |  | 単価表(SJ3570)
[5 empty] | 1 | 棟 | 当り
名 称 ・ 規 格 | 数 量 | 単位 | 単 価 | 金 額 | 摘 要
技師（Ａ）（直接人件費）
| 0.71 | 人
RC1003
技師（Ｂ）（直接人件費）
| 1.07 | 人
RC1004
技師（Ｃ）（直接人件費）
| 0.83 | 人
RC1005
技術員（直接人件費）
| 0.5 | 人
RC1006
合 計 | 1 | 棟
単位当り | 1 | 棟 | 当り
確認工（第4期） |  |  |  |  | 単価表(SJ1005)
[5 empty] | 1 | 式 | 当り
名 称 ・ 規 格 | 数 量 | 単位 | 単 価 | 金 額 | 摘 要
土質ボーリング工
φ 116mm（ﾉﾝｺｱﾎﾞｰﾘﾝｸﾞ）、粘土・シルト、50ｍ以下、鉛直下方 | 7 | ｍ
施工歩掛表(DC520105-0001)
土質ボーリング工
φ 116mm（ﾉﾝｺｱﾎﾞｰﾘﾝｸﾞ）、砂・砂質土、50ｍ以下、鉛直下方 | 0 | ｍ
施工歩掛表(DC520105-null)
土質ボーリング工
φ 116mm（ﾉﾝｺｱﾎﾞｰﾘﾝｸﾞ）、礫混じり土砂、50ｍ以下、鉛直下方 | 19 | ｍ
施工歩掛表(DC520105-0003)
土質ボーリング工
φ 116mm（ﾉﾝｺｱﾎﾞｰﾘﾝｸﾞ）、玉石混じり土砂、50ｍ以下、鉛直下方 | 4 | ｍ
施工歩掛表(DC520105-0004)
岩盤ボーリング工
Φ116、軟岩 | 11 | ｍ
TJ0010
土質ボーリング工
φ 86mm（ﾉﾝｺｱﾎﾞｰﾘﾝｸﾞ）、粘土・シルト、50ｍ以下、鉛直下方 | 35 | ｍ
施工歩掛表(DC520105-0025)
土質ボーリング工
φ 86mm（ﾉﾝｺｱﾎﾞｰﾘﾝｸﾞ）、砂・砂質土、50ｍ以下、鉛直下方 | 0 | ｍ
施工歩掛表(DC520105-null)
土質ボーリング工
φ 86mm（ﾉﾝｺｱﾎﾞｰﾘﾝｸﾞ）、礫混じり土砂、50ｍ以下、鉛直下方 | 95 | ｍ
施工歩掛表(DC520105-0027)
確認工（第4期） |  |  |  |  | 単価表(SJ1005)
[5 empty] | 1 | 式 | 当り
名 称 ・ 規 格 | 数 量 | 単位 | 単 価 | 金 額 | 摘 要
土質ボーリング工
φ 86mm（ﾉﾝｺｱﾎﾞｰﾘﾝｸﾞ）、玉石混じり土砂、50ｍ以下、鉛直下方 | 26 | ｍ
施工歩掛表(DC520105-0028)
岩盤ボーリング工
φ 86mm、軟岩、50ｍ以下、鉛直下方 | 303 | ｍ
施工歩掛表(DC520110-0029)
ロータリー式二重管サンプラー（デニソンサンプリング）
硬質な粘性土(4＜N値) | 4 | 本
施工歩掛表(DC520210-0030)
固定ﾋﾟｽﾄﾝ式ｼﾝｳｫｰﾙｻﾝﾌﾟﾗｰ(ｼﾝｳｫｰﾙｻﾝﾌﾟﾘﾝｸﾞ)
軟弱な粘性土(０≦Ｎ値≦４) | 20 | 本
施工歩掛表(DC520205-0031)
調査孔閉塞
| 48 | 箇所
施工歩掛表(DC520620-0032)
平坦地足場
50ｍ以下、板材足場（高さ0.3ｍ以下） | 24 | 箇所
施工歩掛表(DC520505-0005)
合 計 | 1 | 式
単位当り | 1 | 式 | 当り
調査管理工（第4期） |  |  |  |  | 単価表(SJ1015)
[5 empty] | 1 | 式 | 当り
名 称 ・ 規 格 | 数 量 | 単位 | 単 価 | 金 額 | 摘 要
水質試験
水道法11項目+六価クロム | 120 | 検体
単価表(SJ1020)
溶出試験
10項目 原材料 | 6 | 検体
単価表(SJ1030)
含有量試験
10項目 原材料 | 6 | 検体
単価表(SJ1040)
六価クロム
溶出試験、充填材 | 21 | 検体
TJ0220
日常管理・観測（第4期）
| 1 | 式
単価表(SJ1055)
合 計 | 1 | 式
単位当り | 1 | 式 | 当り
溶出試験 |  |  |  |  | 単価表(SJ1030)
10項目 原材料 |  |  |  |  | 1 | 検体 | 当り
名 称 ・ 規 格 | 数 量 | 単位 | 単 価 | 金 額 | 摘 要
溶出調整料
溶出試験 | 1 | 検体
TJ0180
総水銀
溶出試験 | 1 | 検体
TJ0190
カドミウム
溶出試験 | 1 | 検体
TJ0200
鉛
溶出試験 | 1 | 検体
TJ0210
六価クロム
溶出試験、充填材 | 1 | 検体
TJ0220
ヒ素
溶出試験 | 1 | 検体
TJ0230
シアン
溶出試験 | 1 | 検体
TJ0240
銅
溶出試験 | 1 | 検体
TJ0250
溶出試験 |  |  |  |  | 単価表(SJ1030)
10項目 原材料 |  |  |  |  | 1 | 検体 | 当り
名 称 ・ 規 格 | 数 量 | 単位 | 単 価 | 金 額 | 摘 要
ホウ素
溶出試験 | 1 | 検体
TJ0260
フッ素
溶出試験 | 1 | 検体
TJ0270
セレン
溶出試験 | 1 | 検体
TJ0280
合 計 | 1 | 検体
単位当り | 1 | 検体 | 当り
含有量試験 |  |  |  |  | 単価表(SJ1040)
10項目 原材料 |  |  |  |  | 1 | 検体 | 当り
名 称 ・ 規 格 | 数 量 | 単位 | 単 価 | 金 額 | 摘 要
総水銀
含有量試験 | 1 | 検体
TJ0290
カドミウム
含有量試験 | 1 | 検体
TJ0300
鉛
含有量試験 | 1 | 検体
TJ0310
六価クロム
含有量試験 | 1 | 検体
TJ0320
ヒ素
含有量試験 | 1 | 検体
TJ0330
シアン
含有量試験 | 1 | 検体
TJ0340
銅
含有量試験 | 1 | 検体
TJ0350
ホウ素
含有量試験 | 1 | 検体
TJ0360
含有量試験 |  |  |  |  | 単価表(SJ1040)
10項目 原材料 |  |  |  |  | 1 | 検体 | 当り
名 称 ・ 規 格 | 数 量 | 単位 | 単 価 | 金 額 | 摘 要
フッ素
含有量試験 | 1 | 検体
TJ0370
セレン
含有量試験 | 1 | 検体
TJ0380
合 計 | 1 | 検体
単位当り | 1 | 検体 | 当り
日常管理・観測（第4期） |  |  |  |  | 単価表(SJ1055)
[5 empty] | 1 | 式 | 当り
名 称 ・ 規 格 | 数 量 | 単位 | 単 価 | 金 額 | 摘 要
技師（Ｃ）（直接人件費）
| 85.92 | 人
RC1005
普通作業員
| 166.47 | 人
RW1002
合 計 | 1 | 式
単位当り | 1 | 式 | 当り
充填高計測工（第4期） |  |  |  |  | 単価表(SJ1065)
[5 empty] | 1 | 式 | 当り
名 称 ・ 規 格 | 数 量 | 単位 | 単 価 | 金 額 | 摘 要
準備・撤去 充填高探査3測点/1箇所
| 338 | 日
単価表(SJ1070)
測定 充填高探査3測点/1箇所
| 338 | 日
単価表(SJ1080)
資料整理 充填高探査3測点/1箇所
| 338 | 日
単価表(SJ1090)
合 計 | 1 | 式
単位当り | 1 | 式 | 当り
計測管理工（第4期） |  |  |  |  | 単価表(SJ1105)
[5 empty] | 1 | 式 | 当り
名 称 ・ 規 格 | 数 量 | 単位 | 単 価 | 金 額 | 摘 要
据置型2軸傾斜計賃料
| 320 | 台・月
TJ5000
傾斜計壁面取付金具
| 20 | 箇所
TJ2290
データロガー賃料
| 16 | 台・月
TJ5010
データ記録装置賃料
PC、ロガー、計測ソフト | 16 | 台・月
TJ5020
傾斜計設置・撤去（第4期）
| 1 | 式
単価表(SJ1115)
計測・データ管理（第4期）
| 1 | 式
単価表(SJ1125)
合 計 | 1 | 式
単位当り | 1 | 式 | 当り
傾斜計設置・撤去（第4期） |  |  |  |  | 単価表(SJ1115)
[5 empty] | 1 | 式 | 当り
名 称 ・ 規 格 | 数 量 | 単位 | 単 価 | 金 額 | 摘 要
主任地質調査員（直接人件費）
| 10 | 人
RC1322
地質調査員（直接人件費）
| 20 | 人
RC1323
主任地質調査員（直接人件費）
| 12 | 人
RC1322
地質調査員（直接人件費）
| 12 | 人
RC1323
主任地質調査員（直接人件費）
| 8 | 人
RC1322
地質調査員（直接人件費）
| 16 | 人
RC1323
合 計 | 1 | 式
単位当り | 1 | 式 | 当り
計測・データ管理（第4期） |  |  |  |  | 単価表(SJ1125)
[5 empty] | 1 | 式 | 当り
名 称 ・ 規 格 | 数 量 | 単位 | 単 価 | 金 額 | 摘 要
地質調査員（直接人件費）
| 338 | 人
RC1323
合 計 | 1 | 式
単位当り | 1 | 式 | 当り
家屋調査工（第4期） |  |  |  |  | 単価表(SJ2005)
[5 empty] | 1 | 式 | 当り
名 称 ・ 規 格 | 数 量 | 単位 | 単 価 | 金 額 | 摘 要
現地踏査
| 1 | 業務
単価表(SJ2010)
事前調査（第4期）
| 1 | 式
単価表(SJ2025)
事後調査（第4期）
| 1 | 式
単価表(SJ2035)
合 計 | 1 | 式
単位当り | 1 | 式 | 当り
事前調査（第4期） |  |  |  |  | 単価表(SJ2025)
[5 empty] | 1 | 式 | 当り
名 称 ・ 規 格 | 数 量 | 単位 | 単 価 | 金 額 | 摘 要
木造建物A 70㎡未満(事前)
| 9 | 棟
単価表(SJ2040)
木造建物A 70㎡以上130㎡未満(事前)
| 16 | 棟
単価表(SJ2050)
木造建物A 130㎡以上200㎡未満(事前)
| 16 | 棟
単価表(SJ2060)
木造建物A 200㎡以上300㎡未満(事前)
| 2 | 棟
単価表(SJ2070)
木造建物A 300㎡以上450㎡未満(事前)
| 1 | 棟
単価表(SJ2080)
木造建物C 70㎡未満(事前)
| 12 | 棟
単価表(SJ2200)
木造建物C 70㎡以上130㎡未満(事前)
| 1 | 棟
単価表(SJ2210)
木造特殊建物 50㎡未満(事前)
| 1 | 棟
単価表(SJ2280)
事前調査（第4期） |  |  |  |  | 単価表(SJ2025)
[5 empty] | 1 | 式 | 当り
名 称 ・ 規 格 | 数 量 | 単位 | 単 価 | 金 額 | 摘 要
非木造建物イ 200㎡未満(事前)
| 3 | 棟
単価表(SJ2350)
非木造建物ハ 200㎡未満(事前)
| 18 | 棟
単価表(SJ2610)
非木造建物ハ 1000㎡以上1500㎡未満(事前)
| 1 | 棟
単価表(SJ2650)
合 計 | 1 | 式
単位当り | 1 | 式 | 当り
木造建物C 70㎡以上130㎡未満(事前) |  |  |  |  | 単価表(SJ2210)
[5 empty] | 1 | 棟 | 当り
名 称 ・ 規 格 | 数 量 | 単位 | 単 価 | 金 額 | 摘 要
技師（Ａ）（直接人件費）
| 0.8 | 人
RC1003
技師（Ｂ）（直接人件費）
| 1.18 | 人
RC1004
技師（Ｃ）（直接人件費）
| 0.88 | 人
RC1005
技術員（直接人件費）
| 0.47 | 人
RC1006
合 計 | 1 | 棟
単位当り | 1 | 棟 | 当り
木造特殊建物 50㎡未満(事前) |  |  |  |  | 単価表(SJ2280)
[5 empty] | 1 | 棟 | 当り
名 称 ・ 規 格 | 数 量 | 単位 | 単 価 | 金 額 | 摘 要
技師（Ａ）（直接人件費）
| 0.65 | 人
RC1003
技師（Ｂ）（直接人件費）
| 1.21 | 人
RC1004
技師（Ｃ）（直接人件費）
| 0.62 | 人
RC1005
技術員（直接人件費）
| 0.43 | 人
RC1006
合 計 | 1 | 棟
単位当り | 1 | 棟 | 当り
非木造建物ハ 1000㎡以上1500㎡未満(事前) |  |  |  |  | 単価表(SJ2650)
[5 empty] | 1 | 棟 | 当り
名 称 ・ 規 格 | 数 量 | 単位 | 単 価 | 金 額 | 摘 要
技師（Ａ）（直接人件費）
| 2.52 | 人
RC1003
技師（Ｂ）（直接人件費）
| 3.74 | 人
RC1004
技師（Ｃ）（直接人件費）
| 2.99 | 人
RC1005
技術員（直接人件費）
| 1.53 | 人
RC1006
合 計 | 1 | 棟
単位当り | 1 | 棟 | 当り
事後調査（第4期） |  |  |  |  | 単価表(SJ2035)
[5 empty] | 1 | 式 | 当り
名 称 ・ 規 格 | 数 量 | 単位 | 単 価 | 金 額 | 摘 要
木造建物A 70㎡未満(事後)
| 9 | 棟
単価表(SJ3000)
木造建物A 70㎡以上130㎡未満(事後)
| 16 | 棟
単価表(SJ3010)
木造建物A 130㎡以上200㎡未満(事後)
| 16 | 棟
単価表(SJ3020)
木造建物A 200㎡以上300㎡未満(事後)
| 2 | 棟
単価表(SJ3030)
木造建物A 300㎡以上450㎡未満(事後)
| 1 | 棟
単価表(SJ3040)
木造建物C 70㎡未満(事後)
| 12 | 棟
単価表(SJ3160)
木造建物C 70㎡以上130㎡未満(事後)
| 1 | 棟
単価表(SJ3170)
木造特殊建物 50㎡未満(事後)
| 1 | 棟
単価表(SJ3240)
事後調査（第4期） |  |  |  |  | 単価表(SJ2035)
[5 empty] | 1 | 式 | 当り
名 称 ・ 規 格 | 数 量 | 単位 | 単 価 | 金 額 | 摘 要
非木造建物イ 200㎡未満(事後)
| 3 | 棟
単価表(SJ3310)
非木造建物ハ 200㎡未満(事後)
| 18 | 棟
単価表(SJ3570)
非木造建物ハ 1000㎡以上1500㎡未満(事後)
| 1 | 棟
単価表(SJ3610)
合 計 | 1 | 式
単位当り | 1 | 式 | 当り
木造建物C 70㎡以上130㎡未満(事後) |  |  |  |  | 単価表(SJ3170)
[5 empty] | 1 | 棟 | 当り
名 称 ・ 規 格 | 数 量 | 単位 | 単 価 | 金 額 | 摘 要
技師（Ａ）（直接人件費）
| 0.69 | 人
RC1003
技師（Ｂ）（直接人件費）
| 1.2 | 人
RC1004
技師（Ｃ）（直接人件費）
| 0.78 | 人
RC1005
技術員（直接人件費）
| 0.55 | 人
RC1006
合 計 | 1 | 棟
単位当り | 1 | 棟 | 当り
木造特殊建物 50㎡未満(事後) |  |  |  |  | 単価表(SJ3240)
[5 empty] | 1 | 棟 | 当り
名 称 ・ 規 格 | 数 量 | 単位 | 単 価 | 金 額 | 摘 要
技師（Ａ）（直接人件費）
| 0.68 | 人
RC1003
技師（Ｂ）（直接人件費）
| 0.98 | 人
RC1004
技師（Ｃ）（直接人件費）
| 0.64 | 人
RC1005
技術員（直接人件費）
| 0.41 | 人
RC1006
合 計 | 1 | 棟
単位当り | 1 | 棟 | 当り
非木造建物ハ 1000㎡以上1500㎡未満(事後) |  |  |  |  | 単価表(SJ3610)
[5 empty] | 1 | 棟 | 当り
名 称 ・ 規 格 | 数 量 | 単位 | 単 価 | 金 額 | 摘 要
技師（Ａ）（直接人件費）
| 2.31 | 人
RC1003
技師（Ｂ）（直接人件費）
| 3.48 | 人
RC1004
技師（Ｃ）（直接人件費）
| 2.7 | 人
RC1005
技術員（直接人件費）
| 1.64 | 人
RC1006
合 計 | 1 | 棟
単位当り | 1 | 棟 | 当り

## 単価表（間接費）
運搬費 |  |  |  |  | 単価表(F999100001-01)
[5 empty] | 1 | 式
名 称 ・ 規 格 | 数 量 | 単位 | 単 価 | 金 額 | 摘 要
仮設材(充填設備)運搬費(第1期)
運搬重量= 8 ｔ、12m以内、片道運搬距離= 65 km、冬期割増なし（補正なし）、深夜・早朝割増なし（補正なし）、無 | 1 | 式
施工歩掛表(WB010020-0019)
仮設材(充填設備)積込み取卸し(第1期)
積込み取卸し（往復分） | 1 | 式
施工歩掛表(WB010030-0020)
仮設材(敷鉄板)運搬費(第1期)
運搬重量= 255 ｔ、12m以内、片道運搬距離= 8.9 km、冬期割増なし（補正なし）、深夜・早朝割増なし（補正なし）、無 | 1 | 式
施工歩掛表(WB010020-0022)
仮設材(敷鉄板)積込み取卸し(第1期)
積込み取卸し（往復分） | 1 | 式
施工歩掛表(WB010030-0023)
合 計 | 1 | 式
役務費 |  |  |  |  | 単価表(F999350001-01)
[5 empty] | 1 | 式
名 称 ・ 規 格 | 数 量 | 単位 | 単 価 | 金 額 | 摘 要
土地賃借料（第1期）
| 3630 | ｍ2・月
TJ2410
合 計 | 1 | 式
技術管理費 |  |  |  |  | 単価表(F999400001-01)
[5 empty] | 1 | 式
名 称 ・ 規 格 | 数 量 | 単位 | 単 価 | 金 額 | 摘 要
確認工（第1期）
| 1 | 式
単価表(SJ1000)
調査管理工（第1期）
| 1 | 式
単価表(SJ1010)
充填高計測工（第1期）
| 1 | 式
単価表(SJ1060)
計測管理工（第1期）
| 1 | 式
単価表(SJ1100)
家屋調査工（第1期）
| 1 | 式
単価表(SJ2000)
合 計 | 1 | 式
運搬費 |  |  |  |  | 単価表(F999100002-02)
[5 empty] | 1 | 式
名 称 ・ 規 格 | 数 量 | 単位 | 単 価 | 金 額 | 摘 要
仮設材(充填設備)運搬費(第4期)
運搬重量= 101 ｔ、12m以内、片道運搬距離= 65 km、冬期割増なし（補正なし）、深夜・早朝割増なし（補正なし）、無 | 1 | 式
施工歩掛表(WB010020-0033)
仮設材(充填設備)積込み取卸し(第4期)
積込み取卸し（往復分） | 1 | 式
施工歩掛表(WB010030-0034)
仮設材(敷鉄板)運搬費(第4期)
運搬重量= 461 ｔ、12m以内、片道運搬距離= 9.1 km、冬期割増なし（補正なし）、深夜・早朝割増なし（補正なし）、無 | 1 | 式
施工歩掛表(WB010020-0036)
仮設材(敷鉄板)積込み取卸し(第4期)
積込み取卸し（往復分） | 1 | 式
施工歩掛表(WB010030-0037)
合 計 | 1 | 式
役務費 |  |  |  |  | 単価表(F999350002-02)
[5 empty] | 1 | 式
名 称 ・ 規 格 | 数 量 | 単位 | 単 価 | 金 額 | 摘 要
土地賃借料（第4期）
| 33500 | ｍ2・月
TJ2415
水道基本料金
φ40 | 21 | 月
TJ2340
加入負担金
φ40 | 1 | 式
TJ2320
検査手数料
φ40 | 1 | 式
TJ2330
電気基本料金
| 1 | 式
TJ2360
合 計 | 1 | 式
技術管理費 |  |  |  |  | 単価表(F999400002-02)
[5 empty] | 1 | 式
名 称 ・ 規 格 | 数 量 | 単位 | 単 価 | 金 額 | 摘 要
確認工（第4期）
| 1 | 式
単価表(SJ1005)
調査管理工（第4期）
| 1 | 式
単価表(SJ1015)
充填高計測工（第4期）
| 1 | 式
単価表(SJ1065)
計測管理工（第4期）
| 1 | 式
単価表(SJ1105)
家屋調査工（第4期）
| 1 | 式
単価表(SJ2005)
合 計 | 1 | 式

## 単価表（施工パッケージ）
削孔（アンカー）(施工ﾊﾟｯｹｰｼﾞ) |  |  |  | 施工Ｐ単価表(CB223910-0001)
無し(ｸﾛｰﾗ型)、115mm、軟岩 |  |  |  |  | 1.000 | ｍ | 当り
名 称 ・ 規 格 | 構成比（％） | 補正後構成比 | 標準単価 (R06.4月単価) | 岐阜単価 （単価適用月） | 摘 要
ボーリングマシン 機械損料 ﾛｰﾀﾘﾊﾟｰｶｯｼｮﾝ式・ｸﾛｰﾗ型 81KW級
23.98
その他機械損料 機械構成比端数調整分
普通作業員
12.61
土木一般世話役
7.69
特殊作業員
7.02
その他労務費 労務構成比端数調整分
リングビット φ115用
9.61
ドリルパイプ φ115mm用 1.5ｍ
9.24
インナーロッド φ115mm用 1.5ｍ
8.53
インナービット φ115用
3.93
その他材料費 材料構成比端数調整分
1 ｍ当り
100
条 件 名 称 |  | 入 力 値 | 条 件 値
J01 足場工の有無 |  | 2 | 無し(ｸﾛｰﾗ型)
J02 呼び径 |  | 2 | 115mm
J03 土質 |  | 4 | 軟岩
削孔（アンカー）(施工ﾊﾟｯｹｰｼﾞ) |  |  |  | 施工Ｐ単価表(CB223910-0002)
無し(ｸﾛｰﾗ型)、90mm、粘性土･砂質土 |  |  |  |  | 1.000 | ｍ | 当り
名 称 ・ 規 格 | 構成比（％） | 補正後構成比 | 標準単価 (R06.4月単価) | 岐阜単価 （単価適用月） | 摘 要
ボーリングマシン 機械損料 ﾛｰﾀﾘﾊﾟｰｶｯｼｮﾝ式・ｸﾛｰﾗ型 81KW級
26.04
その他機械損料 機械構成比端数調整分
普通作業員
13.69
土木一般世話役
8.35
特殊作業員
7.63
その他労務費 労務構成比端数調整分
リングビット φ90用
10.17
インナーロッド φ 90mm用 1.5ｍ
5.33
ドリルパイプ φ 90mm用 1.5ｍ
5.31
インナービット φ90用
3.93
その他材料費 材料構成比端数調整分
1 ｍ当り
100
条 件 名 称 |  | 入 力 値 | 条 件 値
J01 足場工の有無 |  | 2 | 無し(ｸﾛｰﾗ型)
J02 呼び径 |  | 1 | 90mm
J03 土質 |  | 1 | 粘性土･砂質土
削孔（アンカー）(施工ﾊﾟｯｹｰｼﾞ) |  |  |  | 施工Ｐ単価表(CB223910-0003)
無し(ｸﾛｰﾗ型)、90mm、ﾚｷ質土 |  |  |  |  | 1.000 | ｍ | 当り
名 称 ・ 規 格 | 構成比（％） | 補正後構成比 | 標準単価 (R06.4月単価) | 岐阜単価 （単価適用月） | 摘 要
ボーリングマシン 機械損料 ﾛｰﾀﾘﾊﾟｰｶｯｼｮﾝ式・ｸﾛｰﾗ型 81KW級
23.84
その他機械損料 機械構成比端数調整分
普通作業員
12.53
土木一般世話役
7.65
特殊作業員
6.98
その他労務費 労務構成比端数調整分
リングビット φ90用
9.54
ドリルパイプ φ 90mm用 1.5ｍ
9.26
インナーロッド φ 90mm用 1.5ｍ
7.96
インナービット φ90用
4.26
その他材料費 材料構成比端数調整分
1 ｍ当り
100
条 件 名 称 |  | 入 力 値 | 条 件 値
J01 足場工の有無 |  | 2 | 無し(ｸﾛｰﾗ型)
J02 呼び径 |  | 1 | 90mm
J03 土質 |  | 2 | ﾚｷ質土
削孔（アンカー）(施工ﾊﾟｯｹｰｼﾞ) |  |  |  | 施工Ｐ単価表(CB223910-0004)
無し(ｸﾛｰﾗ型)、90mm、玉石混じり土 |  |  |  |  | 1.000 | ｍ | 当り
名 称 ・ 規 格 | 構成比（％） | 補正後構成比 | 標準単価 (R06.4月単価) | 岐阜単価 （単価適用月） | 摘 要
ボーリングマシン 機械損料 ﾛｰﾀﾘﾊﾟｰｶｯｼｮﾝ式・ｸﾛｰﾗ型 81KW級
22.04
その他機械損料 機械構成比端数調整分
普通作業員
11.59
土木一般世話役
7.07
特殊作業員
6.45
その他労務費 労務構成比端数調整分
インナーロッド φ 90mm用 1.5ｍ
12.02
ドリルパイプ φ 90mm用 1.5ｍ
11.62
リングビット φ90用
8.76
インナービット φ90用
3.16
その他材料費 材料構成比端数調整分
1 ｍ当り
100
条 件 名 称 |  | 入 力 値 | 条 件 値
J01 足場工の有無 |  | 2 | 無し(ｸﾛｰﾗ型)
J02 呼び径 |  | 1 | 90mm
J03 土質 |  | 3 | 玉石混じり土
削孔（アンカー）(施工ﾊﾟｯｹｰｼﾞ) |  |  |  | 施工Ｐ単価表(CB223910-0005)
無し(ｸﾛｰﾗ型)、90mm、軟岩 |  |  |  |  | 1.000 | ｍ | 当り
名 称 ・ 規 格 | 構成比（％） | 補正後構成比 | 標準単価 (R06.4月単価) | 岐阜単価 （単価適用月） | 摘 要
ボーリングマシン 機械損料 ﾛｰﾀﾘﾊﾟｰｶｯｼｮﾝ式・ｸﾛｰﾗ型 81KW級
22.73
その他機械損料 機械構成比端数調整分
普通作業員
11.95
土木一般世話役
7.29
特殊作業員
6.66
その他労務費 労務構成比端数調整分
ドリルパイプ φ 90mm用 1.5ｍ
11.05
インナーロッド φ 90mm用 1.5ｍ
10.06
リングビット φ90用
9.29
インナービット φ90用
3.48
その他材料費 材料構成比端数調整分
1 ｍ当り
100
条 件 名 称 |  | 入 力 値 | 条 件 値
J01 足場工の有無 |  | 2 | 無し(ｸﾛｰﾗ型)
J02 呼び径 |  | 1 | 90mm
J03 土質 |  | 4 | 軟岩
舗装版切断(施工ﾊﾟｯｹｰｼﾞ) |  |  |  | 施工Ｐ単価表(CB430510-0006)
ｱｽﾌｧﾙﾄ舗装版、15cm以下、全ての費用 |  |  |  |  | 1.000 | ｍ | 当り
名 称 ・ 規 格 | 構成比（％） | 補正後構成比 | 標準単価 (R06.4月単価) | 岐阜単価 （単価適用月） | 摘 要
コンクリートカッタ機械損料 バキューム式･（超低騒音型）湿式 ブレード径 φ56cm
10.24
その他機械損料 機械構成比端数調整分
特殊作業員
19.96
土木一般世話役
10.88
普通作業員
8.92
その他労務費 労務構成比端数調整分
コンクリートカッタブレード ブレード径 ４５．５ｃｍ
22.39
ガソリン レギュラー80オクタン以上
2.81
その他材料費 材料構成比端数調整分
1 ｍ当り
100
条 件 名 称 |  | 入 力 値 | 条 件 値
J01 舗装版種別 |  | 1 | ｱｽﾌｧﾙﾄ舗装版
J02 ｱｽﾌｧﾙﾄ舗装版厚 |  | 1 | 15cm以下
J05 費用の内訳 |  | 1 | 全ての費用
舗装版破砕(施工ﾊﾟｯｹｰｼﾞ) |  |  |  | 施工Ｐ単価表(CB430310-0007)
ｱｽﾌｧﾙﾄ舗装版、無し、騒音振動対策不要、15cm以下、積込有り、全ての費用 |  |  |  |  | 1.000 | m2 | 当り
名 称 ・ 規 格 | 構成比（％） | 補正後構成比 | 標準単価 (R06.4月単価) | 岐阜単価 （単価適用月） | 摘 要
バックホウ賃料長期割引 騒対超低騒音/排対2011/後方超小旋回型 山積0.45m3(平積0.35m3)
12.85
土木一般世話役
29.54
運転手（特殊）
27.52
普通作業員
24.18
軽油 小型ローリー
5.91
1 m2当り
100
条 件 名 称 |  | 入 力 値 | 条 件 値
J01 舗装版種別 |  | 1 | ｱｽﾌｧﾙﾄ舗装版
J02 障害等の有無 |  | 1 | 無し
J03 騒音振動対策 |  | 1 | 騒音振動対策不要
J04 舗装版厚 |  | 1 | 15cm以下
J06 積込作業の有無 |  | 1 | 積込有り
J07 費用の内訳 |  | 1 | 全ての費用
殻運搬(施工ﾊﾟｯｹｰｼﾞ) |  |  |  | 施工Ｐ単価表(CB227010-0008)
舗装版破砕、機械積込(騒音対策不要,舗装版厚15cm以下)、DID区間無し、22.0km以下、全ての費用 |  |  |  |  | 1.000 | m3 | 当り
名 称 ・ 規 格 | 構成比（％） | 補正後構成比 | 標準単価 (R06.4月単価) | 岐阜単価 （単価適用月） | 摘 要
ダンプトラック機械損料 オンロード ディーゼル 10t級
44.05
運転手（一般）
39.87
軽油 小型ローリー
16.08
1 m3当り
100
条 件 名 称 |  | 入 力 値 | 条 件 値
J01 殻発生作業 |  | 3 | 舗装版破砕
J02 積込工法区分 |  | 3 | 機械積込(騒音対策不要,舗装版厚15cm以下)
J03 DID区間の有無 |  | 1 | DID区間無し
J10 運搬距離 DID無 |  | 6 | 22.0km以下
J16 費用の内訳 |  | 1 | 全ての費用
床掘り(施工ﾊﾟｯｹｰｼﾞ) |  |  |  | 施工Ｐ単価表(CB210030-0009)
土砂、標準、無し、障害無し |  |  |  |  | 1.000 | m3 | 当り
名 称 ・ 規 格 | 構成比（％） | 補正後構成比 | 標準単価 (R06.4月単価) | 岐阜単価 （単価適用月） | 摘 要
バックホウ賃料長期割引 騒対超低騒音/排対3次/山積み0.8m3
22.47
運転手（特殊）
53.87
軽油 小型ローリー
23.66
1 m3当り
100
条 件 名 称 |  | 入 力 値 | 条 件 値
J01 土質 |  | 1 | 土砂
J02 施工方法 |  | 1 | 標準
J03 土留方式の種類 |  | 1 | 無し
J04 障害の有無 |  | 1 | 障害無し
埋戻し(施工ﾊﾟｯｹｰｼﾞ) |  |  |  | 施工Ｐ単価表(CB210410-0010)
最大埋戻幅1m未満 |  |  |  |  | 1.000 | m3 | 当り
名 称 ・ 規 格 | 構成比（％） | 補正後構成比 | 標準単価 (R06.4月単価) | 岐阜単価 （単価適用月） | 摘 要
バックホウ機械損料 超低騒音型･排ｶﾞｽ対策(2014年規制)ｸﾛｰﾗ型後方超小旋回型 山積0.45m3（平積0.35m3）
8.37
タンパ及びランマ賃料長期割引 騒対無/排対無/60～80kg
0.58
普通作業員
53.26
特殊作業員
25.42
運転手（特殊）
8.82
軽油 小型ローリー
2.72
ガソリン レギュラー80オクタン以上
0.83
1 m3当り
100
条 件 名 称 |  | 入 力 値 | 条 件 値
J01 施工方法 |  | 4 | 最大埋戻幅1m未満
下層路盤（車道・路肩部）(施工ﾊﾟｯｹｰｼﾞ) |  |  |  | 施工Ｐ単価表(CB410030-0011)
全仕上り厚 100 mm、1層施工、再生クラッシャーラン RC-30、全ての費用 |  |  |  |  | 1.000 | m2 | 当り
名 称 ・ 規 格 | 構成比（％） | 補正後構成比 | 標準単価 (R06.4月単価) | 岐阜単価 （単価適用月） | 摘 要
モータグレーダ機械損料 [排出ｶﾞｽ対策型(2014年規制)]ﾌﾞﾚｰﾄﾞ幅3.1m
3.95
ロードローラ賃料 騒対無/排対2014/ﾏｶﾀﾞﾑ 質量10t
0.49
タイヤローラ賃料長期割引 騒対超低騒音/排対2014/質量13～14t
0.49
その他機械損料 機械構成比端数調整分
運転手（特殊）
8.06
普通作業員
2.95
特殊作業員
2.63
土木一般世話役
2.16
その他労務費 労務構成比端数調整分
再生砕石（ＲＣ） ＲＣ－３０
74.21
軽油 小型ローリー
1.5
その他材料費 材料構成比端数調整分
1 m2当り
100
条 件 名 称 |  | 入 力 値 | 条 件 値
J01 全仕上り厚 |  | 100 | 全仕上り厚 100 mm
J02 施工区分 |  | 1 | 1層施工
J03 材料 |  | 5 | 再生クラッシャーラン RC-30
J04 費用の内訳 |  | 1 | 全ての費用
表層（車道・路肩部）(施工ﾊﾟｯｹｰｼﾞ) |  |  |  | 施工Ｐ単価表(CB410260-0012)
1.4m未満(1層当り平均仕上り厚50mm以下)、1層当り平均仕上り厚 40 mm、再生密粒度ｱｽｺﾝ(13)、ﾌﾟﾗｲﾑｺｰﾄ PK-3、全ての費用 |  |  |  |  | 1.000 | m2 | 当り
名 称 ・ 規 格 | 構成比（％） | 補正後構成比 | 標準単価 (R06.4月単価) | 岐阜単価 （単価適用月） | 摘 要
振動ローラ機械損料 ハンドガイド式・0.5～0.6ｔ
0.24
振動コンパクタ 機械損料 40～60kg
0.13
その他機械損料 機械構成比端数調整分
特殊作業員
19.57
普通作業員
14.05
土木一般世話役
4.28
その他労務費 労務構成比端数調整分
アスファルト再生合材 密 粒 度アスコン(１３)
50.52
アスファルト乳剤 プライムコート ＰＫ－３号
4.48
ガソリン レギュラー80オクタン以上
0.17
軽油 小型ローリー
0.03
その他材料費 材料構成比端数調整分
1 m2当り
100
条 件 名 称 |  | 入 力 値 | 条 件 値
J01 平均幅員 |  | 1 | 1.4m未満(1層当り平均仕上り厚50mm以下)
J02 1層当り平均仕上り厚 |  | 40 | 1層当り平均仕上り厚 40 mm
J03 材料 |  | 11 | 再生密粒度ｱｽｺﾝ(13)
J04 瀝青材料種類 |  | 2 | ﾌﾟﾗｲﾑｺｰﾄ PK-3
J05 費用の内訳 |  | 1 | 全ての費用
表層（車道・路肩部）(施工ﾊﾟｯｹｰｼﾞ) |  |  |  | 施工Ｐ単価表(CB410260-0013)
1.4m以上3.0m以下、1層当り平均仕上り厚 40 mm、再生密粒度ｱｽｺﾝ(13)、ﾌﾟﾗｲﾑｺｰﾄ PK-3、全ての費用 |  |  |  |  | 1.000 | m2 | 当り
名 称 ・ 規 格 | 構成比（％） | 補正後構成比 | 標準単価 (R06.4月単価) | 岐阜単価 （単価適用月） | 摘 要
アスファルトフィニッシャ賃料長期割引 騒対無/排対2014/ホイール型 舗装幅1.4～3.0m
1.04
振動ローラ賃料長期割引 騒対無/排対3次/搭乗式コンバインド型 質量3～4t
0.21
タイヤローラ賃料長期割引 騒対無/排対3次/質量3～4t
0.19
その他機械損料 機械構成比端数調整分
普通作業員
5.11
運転手（特殊）
3.49
特殊作業員
3.41
土木一般世話役
1.24
その他労務費 労務構成比端数調整分
アスファルト再生合材 密 粒 度アスコン(１３)
76.32
アスファルト乳剤 プライムコート ＰＫ－３号
6.78
軽油 小型ローリー
0.28
その他材料費 材料構成比端数調整分
1 m2当り
100
条 件 名 称 |  | 入 力 値 | 条 件 値
J01 平均幅員 |  | 3 | 1.4m以上3.0m以下
J02 1層当り平均仕上り厚 |  | 40 | 1層当り平均仕上り厚 40 mm
J03 材料 |  | 11 | 再生密粒度ｱｽｺﾝ(13)
J04 瀝青材料種類 |  | 2 | ﾌﾟﾗｲﾑｺｰﾄ PK-3
J05 費用の内訳 |  | 1 | 全ての費用
土砂等運搬(施工ﾊﾟｯｹｰｼﾞ) |  |  |  | 施工Ｐ単価表(CB210110-0014)
標準、ﾊﾞｯｸﾎｳ山積0.8m3(平積0.6m3)、土砂(岩塊･玉石混り土含む)、DID区間無し、6.5km以下 |  |  |  |  | 1.000 | m3 | 当り
名 称 ・ 規 格 | 構成比（％） | 補正後構成比 | 標準単価 (R06.4月単価) | 岐阜単価 （単価適用月） | 摘 要
ダンプトラック機械損料 オンロード ディーゼル 10t級
44.67
運転手（一般）
40.44
軽油 小型ローリー
14.89
1 m3当り
100
条 件 名 称 |  | 入 力 値 | 条 件 値
J01 土砂等発生現場 |  | 1 | 標準
J02 積込機種･規格 |  | 1 | ﾊﾞｯｸﾎｳ山積0.8m3(平積0.6m3)
J03 土質 |  | 1 | 土砂(岩塊･玉石混り土含む)
J04 DID区間の有無 |  | 1 | DID区間無し
J05 運搬距離 DID無 |  | 9 | 6.5km以下
上層路盤（車道・路肩部）(施工ﾊﾟｯｹｰｼﾞ) |  |  |  | 施工Ｐ単価表(CB410040-0015)
粒度調整砕石 M-30、全仕上り厚 100 mm、1層施工、全ての費用 |  |  |  |  | 1.000 | m2 | 当り
名 称 ・ 規 格 | 構成比（％） | 補正後構成比 | 標準単価 (R06.4月単価) | 岐阜単価 （単価適用月） | 摘 要
モータグレーダ機械損料 [排出ｶﾞｽ対策型(2014年規制)]ﾌﾞﾚｰﾄﾞ幅3.1m
7.99
ロードローラ賃料 騒対無/排対2014/ﾏｶﾀﾞﾑ 質量10t
1
タイヤローラ賃料長期割引 騒対超低騒音/排対2014/質量13～14t
0.99
その他機械損料 機械構成比端数調整分
運転手（特殊）
16.31
普通作業員
5.97
特殊作業員
5.32
土木一般世話役
4.37
その他労務費 労務構成比端数調整分
粒調砕石 Ｍ－３０
47.84
軽油 小型ローリー
3.03
その他材料費 材料構成比端数調整分
1 m2当り
100
条 件 名 称 |  | 入 力 値 | 条 件 値
J01 材料 |  | 10 | 粒度調整砕石 M-30
J04 全仕上り厚 |  | 100 | 全仕上り厚 100 mm
J05 施工区分 |  | 1 | 1層施工
J07 費用の内訳 |  | 1 | 全ての費用
下層路盤（車道・路肩部）(施工ﾊﾟｯｹｰｼﾞ) |  |  |  | 施工Ｐ単価表(CB410030-0016)
全仕上り厚 220 mm、2層施工、再生クラッシャーラン RC-40、全ての費用 |  |  |  |  | 1.000 | m2 | 当り
名 称 ・ 規 格 | 構成比（％） | 補正後構成比 | 標準単価 (R06.4月単価) | 岐阜単価 （単価適用月） | 摘 要
モータグレーダ機械損料 [排出ｶﾞｽ対策型(2014年規制)]ﾌﾞﾚｰﾄﾞ幅3.1m
4.52
ロードローラ賃料 騒対無/排対2014/ﾏｶﾀﾞﾑ 質量10t
0.56
タイヤローラ賃料長期割引 騒対超低騒音/排対2014/質量13～14t
0.56
その他機械損料 機械構成比端数調整分
運転手（特殊）
9.23
普通作業員
3.36
特殊作業員
3
土木一般世話役
2.46
その他労務費 労務構成比端数調整分
再生砕石（ＲＣ） ＲＣ－４０
70.53
軽油 小型ローリー
1.72
その他材料費 材料構成比端数調整分
1 m2当り
100
条 件 名 称 |  | 入 力 値 | 条 件 値
J01 全仕上り厚 |  | 220 | 全仕上り厚 220 mm
J02 施工区分 |  | 2 | 2層施工
J03 材料 |  | 6 | 再生クラッシャーラン RC-40
J04 費用の内訳 |  | 1 | 全ての費用
表層（車道・路肩部）(施工ﾊﾟｯｹｰｼﾞ) |  |  |  | 施工Ｐ単価表(CB410260-0017)
1.4m未満(1層当り平均仕上り厚50mm以下)、1層当り平均仕上り厚 50 mm、再生密粒度ｱｽｺﾝ(13)、ﾌﾟﾗｲﾑｺｰﾄ PK-3、全ての費用 |  |  |  |  | 1.000 | m2 | 当り
名 称 ・ 規 格 | 構成比（％） | 補正後構成比 | 標準単価 (R06.4月単価) | 岐阜単価 （単価適用月） | 摘 要
振動ローラ機械損料 ハンドガイド式・0.5～0.6ｔ
0.24
振動コンパクタ 機械損料 40～60kg
0.13
その他機械損料 機械構成比端数調整分
特殊作業員
19.57
普通作業員
14.05
土木一般世話役
4.28
その他労務費 労務構成比端数調整分
アスファルト再生合材 密 粒 度アスコン(１３)
50.52
アスファルト乳剤 プライムコート ＰＫ－３号
4.48
ガソリン レギュラー80オクタン以上
0.17
軽油 小型ローリー
0.03
その他材料費 材料構成比端数調整分
1 m2当り
100
条 件 名 称 |  | 入 力 値 | 条 件 値
J01 平均幅員 |  | 1 | 1.4m未満(1層当り平均仕上り厚50mm以下)
J02 1層当り平均仕上り厚 |  | 50 | 1層当り平均仕上り厚 50 mm
J03 材料 |  | 11 | 再生密粒度ｱｽｺﾝ(13)
J04 瀝青材料種類 |  | 2 | ﾌﾟﾗｲﾑｺｰﾄ PK-3
J05 費用の内訳 |  | 1 | 全ての費用
表層（車道・路肩部）(施工ﾊﾟｯｹｰｼﾞ) |  |  |  | 施工Ｐ単価表(CB410260-0018)
1.4m以上3.0m以下、1層当り平均仕上り厚 50 mm、再生密粒度ｱｽｺﾝ(13)、ﾌﾟﾗｲﾑｺｰﾄ PK-3、全ての費用 |  |  |  |  | 1.000 | m2 | 当り
名 称 ・ 規 格 | 構成比（％） | 補正後構成比 | 標準単価 (R06.4月単価) | 岐阜単価 （単価適用月） | 摘 要
アスファルトフィニッシャ賃料長期割引 騒対無/排対2014/ホイール型 舗装幅1.4～3.0m
1.04
振動ローラ賃料長期割引 騒対無/排対3次/搭乗式コンバインド型 質量3～4t
0.21
タイヤローラ賃料長期割引 騒対無/排対3次/質量3～4t
0.19
その他機械損料 機械構成比端数調整分
普通作業員
5.11
運転手（特殊）
3.49
特殊作業員
3.41
土木一般世話役
1.24
その他労務費 労務構成比端数調整分
アスファルト再生合材 密 粒 度アスコン(１３)
76.32
アスファルト乳剤 プライムコート ＰＫ－３号
6.78
軽油 小型ローリー
0.28
その他材料費 材料構成比端数調整分
1 m2当り
100
条 件 名 称 |  | 入 力 値 | 条 件 値
J01 平均幅員 |  | 3 | 1.4m以上3.0m以下
J02 1層当り平均仕上り厚 |  | 50 | 1層当り平均仕上り厚 50 mm
J03 材料 |  | 11 | 再生密粒度ｱｽｺﾝ(13)
J04 瀝青材料種類 |  | 2 | ﾌﾟﾗｲﾑｺｰﾄ PK-3
J05 費用の内訳 |  | 1 | 全ての費用
土木シート張 |  |  |  | 施工Ｐ単価表(CB226130-0019)
ポリプロピレン系織布 |  |  |  |  | 1.000 | m2 | 当り
名 称 ・ 規 格 | 構成比（％） | 補正後構成比 | 標準単価 (R06.4月単価) | 岐阜単価 （単価適用月） | 摘 要
普通作業員
7.31
土木一般世話役
1.98
その他労務費 労務構成比端数調整分
土木シート ポリプロピレン系織布
87.46
1 m2当り
100
条 件 名 称 |  | 入 力 値 | 条 件 値
J01 遮水ｼｰﾄ規格 |  | 2 | 遮水シート各種
敷均・締固め |  |  |  | 施工Ｐ単価表(CB210510-0020)
幅員4.0m以上、20,000m3未満 |  |  |  |  | 1.000 | m3 | 当り
名 称 ・ 規 格 | 構成比（％） | 補正後構成比 | 標準単価 (R06.4月単価) | 岐阜単価 （単価適用月） | 摘 要
ブルドーザ賃料長期割引 騒対無/排対2011/湿地 7t級
10.87
振動ローラ賃料長期割引 騒対無/排対2011/土工用 フラット・シングルドラム型 質量11～12t
6.44
運転手（特殊）
46.57
普通作業員
21.14
軽油 小型ローリー
14.98
1 m3当り
100
条 件 名 称 |  | 入 力 値 | 条 件 値
J01 施工幅員 |  | 3 | 4.0m以上
J02 施工数量 |  | 1 | 20,000m3未満
J03 障害の有無 |  | 1 | 無し
掘削積込 |  |  |  | 施工Ｐ単価表(CB210100-0021)
土砂、ｵｰﾌﾟﾝｶｯﾄ、押土無し、障害無し、5,000m3未満 |  |  |  |  | 1.000 | m3 | 当り
名 称 ・ 規 格 | 構成比（％） | 補正後構成比 | 標準単価 (R06.4月単価) | 岐阜単価 （単価適用月） | 摘 要
バックホウ機械損料 超低騒音型･排ガス対策(3次)ｸﾛｰﾗ型 山積0.8m3(平積0.6m3)
42.72
運転手（特殊）
37.91
軽油 小型ローリー
19.37
1 m3当り
100
条 件 名 称 |  | 入 力 値 | 条 件 値
J01 土質 |  | 1 | 土砂
J02 施工方法 |  | 1 | ｵｰﾌﾟﾝｶｯﾄ
J03 押土の有無 |  | 2 | 押土無し
J04 障害の有無 |  | 1 | 障害無し
J05 施工数量 |  | 3 | 5,000m3未満