## 設計書鏡（参考資料）
参 考 資 料
令和０８年度
御庁 第８-３号
御嵩町新庁舎等基盤造成（第３期）工事 参考資料
可児郡 御嵩町 中地内
本参考資料は、標準的な施工方法を参考明示したものであり、工事請負契約上の拘束 力を生じさせるものではない。 従って、施工条件及び地質条件等を十分考慮して、仮設、施工方法、安全対策等工事 目的物を完成させる手段について、設計図書に特別な定めがある場合を除き受注者の責 任において定めるものとする。 なお、本参考資料の内容に関する事項は、質問することが出来ない。 また、本参考資料の有効期限は、本工事の入札書の提出期限までとする。

## 設計書鏡
工事番号 | 御庁第８-３号 | 事 業 名 | 御嵩町新庁舎等基盤造成（第３期）工事
路河川名 |  | 工 事 名 | 御嵩町新庁舎等基盤造成（第３期）工事 参考資料
年 度 | 令和０８年度 | 施工箇所 | 可児郡 御嵩町 中地内
事 業 概 要 |  |  |  | 設 計 年 月 日
用水路付替 L=432.213ｍ
| ２号人孔 N=9基 |  |  | 施 工 方 法 | 請負
BOXマンホール N=2基
施 工 期 間
起 工 年 月 日
竣 工 年 月 日
|  |  |  | 歩 掛 適 用 年 月 | 令和８年 ７月 １日
|  |  |  | 単 価 適 用 年 月 | 令和８年 ７月 １日
起工理由

## 内訳表
内 訳 表
名 称 |  | 数 量 | 単位 | 単 価 | 金 額 | 摘 要
01:本工事費 | [5 empty] | 工種区分：道路改良工事
道路改良
|  | 1 | 式
排水構造物工
|  | 1 | 式
排水工
|  | 1 | 式
台付管
φ600 L=2500ｍｍ
|  | 155 | 本 |  |  | TJ0010
台付管
φ600 L=1250ｍｍ
|  | 1 | 本 |  |  | TJ0020
台付管設置工_施工手間
φ600
|  | 389 | ｍ |  |  | 単価表(SJ0010)
ダイマル管
φ600 L=2500ｍｍ
|  | 7 | 本 |  |  | TJ0030
内 訳 表
名 称 |  | 数 量 | 単位 | 単 価 | 金 額 | 摘 要
ダイマル管
φ600 L=2500ｍｍ（斜切）
|  | 4 | 本 |  |  | TJ0040
ダイマル管
φ600 L=2500ｍｍ（短切）
|  | 7 | 本 |  |  | TJ0050
ダイマル管
φ600 L=1250ｍｍ（半管）
|  | 2 | 本 |  |  | TJ0060
ダイマル管
φ600 L=1250ｍｍ（短切）
|  | 4 | 本 |  |  | TJ0070
ダイマル管設置工_施工手間
φ600
|  | 43 | ｍ |  |  | 単価表(SJ0020)
2号人孔
北M-1～M-5・南M-1～M-4
|  | 1 | 式 |  |  | 単価表(SJ0060)
BOXマンホール
北M-6
|  | 1 | 基 |  |  | 単価表(SJ0070)
BOXマンホール
南M-5
|  | 1 | 基 |  |  | 単価表(SJ0080)
内 訳 表
名 称 |  | 数 量 | 単位 | 単 価 | 金 額 | 摘 要
作業土工
|  | 1 | 式
床掘り(施工ﾊﾟｯｹｰｼﾞ)
土砂、上記以外(小規模)、全ての費用
|  | 221 | m3 |  |  | 施工P単価表(CB210030-0007)
埋戻し(施工ﾊﾟｯｹｰｼﾞ)
上記以外(小規模)、土砂、全ての費用
|  | 144 | m3 |  |  | 施工P単価表(CB210410-0008)
残土処分
鬼岩土地
|  | 83 | m3 |  |  | 単価表(SJ0050)
基面整正(施工ﾊﾟｯｹｰｼﾞ)
|  | 23 | m2 |  |  | 施工P単価表(CB210080-0010)
基礎砕石(施工ﾊﾟｯｹｰｼﾞ)
17.5cmを超え20.0cm以下、再生ｸﾗｯｼｬﾗﾝ 40～0、全ての費用
|  | 17 | m2 |  |  | 施工P単価表(CB221110-0011)
安定処理(施工ﾊﾟｯｹｰｼﾞ)
ﾊﾞｯｸﾎｳ、構造物基礎、1m以下、固化材数量 2.5 ｔ/100m2、固化材各種
|  | 648 | m2 |  |  | 施工P単価表(CB211410-0012)
直接工事費計
|  | 1 | 式
内 訳 表
名 称 |  | 数 量 | 単位 | 単 価 | 金 額 | 摘 要
間接工事費
共通仮設費
共通仮設費（率計上額） | [5 empty] | 施工地域：一般交通影響有り(2)-2、補正しない
|  | 1 | 式
共通仮設費計
|  | 1 | 式
純工事費
|  | 1 | 式
現場管理費
|  | 1 | 式
現場管理費（率計上額） | [5 empty] | 施工地域：一般交通影響有り(2)-2、補正しない
|  | 1 | 式
工事原価
|  | 1 | 式
内 訳 表
名 称 |  | 数 量 | 単位 | 単 価 | 金 額 | 摘 要
一般管理費等
|  | 1 | 式
合計
|  | 1 | 式
総合計

## 単価表（施工単価）
組立マンホール設置工（市場単価） |  |  |  |  | 施工歩掛表(DG010110-0001)
２号 4m以下 |  |  |  |  | 1 | 箇所 | 当り
名 称 ・ 規 格 | 数 量 | 単位 | 単 価 | 金 額 | 摘 要
組立マンホール設置工
2号 4m以下 | 1 | 箇所
Q00190010700
合 計 | 1 | 箇所
単位当り | 1 | 箇所 | 当り
条 件 名 称 |  |  | 入 力 値 | 条 件 値
J01 規格･仕様区分 |  |  | 7 | ２号 4m以下
J02 施工規模 |  |  | 2 | 4箇所以上
J03 作業時間制限 |  |  | 2 | 時間制限なし
J04 作業時間帯 |  |  | 2 | 通常（6時～20時）

## 単価表（未登録代価）
台付管設置工_施工手間 |  |  |  |  | 単価表(SJ0010)
φ600 |  |  |  |  | 10 | ｍ | 当り
名 称 ・ 規 格 | 数 量 | 単位 | 単 価 | 金 額 | 摘 要
鉄筋コンクリート台付管(施工ﾊﾟｯｹｰｼﾞ)
据付、600mm、全ての費用 | 10 | ｍ
施工P単価表(CB222850-0001)
モルタル練(施工ﾊﾟｯｹｰｼﾞ)
高炉、全ての費用 | 0.14 | m3
施工P単価表(CB240060-0002)
均しコンクリート
無筋･鉄筋構造物、人力打設、18-8-40(高炉)、一般養生、現場内小運搬無し、小型車割増無し、全ての費用 | 0.65 | m3
施工P単価表(CB240010-0003)
均しコンクリート用型枠
一般型枠、均しｺﾝｸﾘｰﾄ | 2 | m2
施工P単価表(CB240210-0004)
合 計 | 10 | ｍ
単位当り | 1 | ｍ | 当り
ダイマル管設置工_施工手間 |  |  |  |  | 単価表(SJ0020)
φ600 |  |  |  |  | 10 | ｍ | 当り
名 称 ・ 規 格 | 数 量 | 単位 | 単 価 | 金 額 | 摘 要
ヒューム管（Ｂ形管）(施工ﾊﾟｯｹｰｼﾞ)
据付、600mm、180°巻き、砕石無し、ヒューム管各種、18-8-25高炉W/C≦60、小型車割増有り、全ての費用 | 10 | ｍ
施工P単価表(CB222860-0005)
合 計 | 10 | ｍ
単位当り | 1 | ｍ | 当り
2号人孔 |  |  |  |  | 単価表(SJ0060)
北M-1～M-5・南M-1～M-4 |  |  |  |  | 1 | 式 | 当り
名 称 ・ 規 格 | 数 量 | 単位 | 単 価 | 金 額 | 摘 要
組立マンホール設置工（市場単価）
２号 4m以下 | 9 | 箇所
施工歩掛表(DG010110-0001)
2号マンホール用底版
H=150ｍｍ | 9 | 個
TJ0090
2号マンホール用直壁
Φ1200*H1200 | 9 | 個
TJ0100
2号マンホール用直壁
Φ1200*900 | 6 | 個
TJ0110
2号マンホール用斜壁
Φ1200*Φ900 H=600 | 7 | 個
TJ0120
2号マンホール用斜壁
Φ1200*Φ600 H=300 | 1 | 個
TJ0130
2号マンホール用斜壁
Φ1200*Φ600 H=600 | 1 | 個
TJ0140
1号マンホール用斜壁
Φ900*Φ600 H=450 | 1 | 個
TJ0150
2号人孔 |  |  |  |  | 単価表(SJ0060)
北M-1～M-5・南M-1～M-4 |  |  |  |  | 1 | 式 | 当り
名 称 ・ 規 格 | 数 量 | 単位 | 単 価 | 金 額 | 摘 要
1号マンホール用斜壁
Φ900*Φ600 H=600 | 7 | 個
TJ0160
マンホール用調整リング
Φ600 H=50 | 5 | 個
TJ0170
マンホール用調整リング
Φ600 H=100 | 5 | 個
TJ0180
マンホール用調整リング
Φ600 H=150 | 9 | 個
TJ0190
モルタル練(施工ﾊﾟｯｹｰｼﾞ)
高炉、全ての費用 | 0.06 | m3
施工P単価表(CB240060-0002)
鋳鉄製マンホール蓋
Φ600 T-25 | 9 | 組
TJ0230
合 計 | 1 | 式
単位当り | 1 | 式 | 当り
BOXマンホール |  |  |  |  | 単価表(SJ0070)
北M-6 |  |  |  |  | 1 | 基 | 当り
名 称 ・ 規 格 | 数 量 | 単位 | 単 価 | 金 額 | 摘 要
プレキャストマンホール(施工ﾊﾟｯｹｰｼﾞ)
据付、2000Kg/基を超え4000Kg/基以下、基礎砕石有り(円形断面)、全ての費用 | 1 | 基
施工P単価表(CB222840-0006)
上床板_北M-6
1460*1460*250 | 1 | 個
TJ0240
本体ブロック2_北M-6
1200*1200*1200 | 1 | 個
TJ0250
本体ブロック1_北M-6
1200*1200*1150 | 1 | 個
TJ0260
下床板_北M-6
1460*1460*250 | 1 | 個
TJ0270
鋳鉄製マンホール蓋
Φ600 T-25 | 1 | 組
TJ0230
合 計 | 1 | 基
単位当り | 1 | 基 | 当り
BOXマンホール |  |  |  |  | 単価表(SJ0080)
南M-5 |  |  |  |  | 1 | 基 | 当り
名 称 ・ 規 格 | 数 量 | 単位 | 単 価 | 金 額 | 摘 要
プレキャストマンホール(施工ﾊﾟｯｹｰｼﾞ)
据付、2000Kg/基を超え4000Kg/基以下、基礎砕石有り(円形断面)、全ての費用 | 1 | 基
施工P単価表(CB222840-0006)
上床板_南M-5
1460*1460*250 | 1 | 個
TJ0280
本体ブロック_南M-5
1200*1200*1200 | 1 | 個
TJ0290
下床板_南M-5
1460*1460*250 | 1 | 個
TJ0300
鋳鉄製マンホール蓋
Φ600 T-25 | 1 | 組
TJ0230
合 計 | 1 | 基
単位当り | 1 | 基 | 当り
残土処分 |  |  |  |  | 単価表(SJ0050)
鬼岩土地 |  |  |  |  | 100 | m3 | 当り
名 称 ・ 規 格 | 数 量 | 単位 | 単 価 | 金 額 | 摘 要
土砂等運搬(施工ﾊﾟｯｹｰｼﾞ)
小規模、ﾊﾞｯｸﾎｳ ﾊﾞｹｯﾄ容量0.28m3、土砂(岩塊･玉石混り土含む)、DID区間無し、7.5km以下 | 100 | m3
施工P単価表(CB210110-0009)
残土処分費
鬼岩土地 | 100 | m3
TJ0080
合 計 | 100 | m3
単位当り | 1 | m3 | 当り

## 単価表（施工パッケージ）
鉄筋コンクリート台付管(施工ﾊﾟｯｹｰｼﾞ) |  |  |  | 施工Ｐ単価表(CB222850-0001)
据付、600mm、全ての費用 |  |  |  |  | 1.000 | ｍ | 当り
名 称 ・ 規 格 | 構成比（％） | 補正後構成比 | 標準単価 (R07.4月単価) | 岐阜単価 （単価適用月） | 摘 要
バックホウ（クレーン付）賃料長期割引 騒対超低騒音/排対2014/後方超小旋回型 ﾊﾞｹｯﾄ容量0.5～0.6m3吊能力2.9t
1.28
その他機械損料 機械構成比端数調整分
普通作業員
7.9
土木一般世話役
4.78
運転手（特殊）
3.6
特殊作業員
3.52
その他労務費 労務構成比端数調整分
軽油 小型ローリー
0.99
その他材料費 材料構成比端数調整分
1 ｍ当り
100
条 件 名 称 |  | 入 力 値 | 条 件 値
J01 作業区分 |  | 1 | 据付
J02 管径 |  | 8 | 600mm
J03 費用の内訳 |  | 1 | 全ての費用
モルタル練(施工ﾊﾟｯｹｰｼﾞ) |  |  |  | 施工Ｐ単価表(CB240060-0002)
高炉、全ての費用 |  |  |  |  | 1.000 | m3 | 当り
名 称 ・ 規 格 | 構成比（％） | 補正後構成比 | 標準単価 (R07.4月単価) | 岐阜単価 （単価適用月） | 摘 要
普通作業員
54.83
土木一般世話役
27.41
その他労務費 労務構成比端数調整分
高炉セメント（Ｂ） 袋物25kg
11.92
砂（コンクリート用）
5.68
1 m3当り
100
条 件 名 称 |  | 入 力 値 | 条 件 値
J01 ｾﾒﾝﾄ種類 |  | 2 | 高炉
J02 費用の内訳 |  | 1 | 全ての費用
均しコンクリート |  |  |  | 施工Ｐ単価表(CB240010-0003)
無筋･鉄筋構造物、人力打設、18-8-40(高炉)、一般養生、現場内小運搬無し、小型車割増無し、全ての費用 |  |  |  |  | 1.000 | m3 | 当り
名 称 ・ 規 格 | 構成比（％） | 補正後構成比 | 標準単価 (R07.4月単価) | 岐阜単価 （単価適用月） | 摘 要
普通作業員
12.92
特殊作業員
7.34
土木一般世話役
6.55
その他労務費 労務構成比端数調整分
生コンクリート（高炉） 18- 8-40BB
71.23
1 m3当り
100
条 件 名 称 |  | 入 力 値 | 条 件 値
J01 構造物種別 |  | 1 | 無筋･鉄筋構造物
J02 打設工法 |  | 3 | 人力打設
J03 ｺﾝｸﾘｰﾄ規格 |  | 19 | 18-8-40(高炉)
J05 養生工の種類 |  | 2 | 一般養生
J07 現場内小運搬の有無 |  | 2 | 現場内小運搬無し
J09 小型車割増 |  | 1 | 小型車割増無し
J10 費用の内訳 |  | 1 | 全ての費用
均しコンクリート用型枠 |  |  |  | 施工Ｐ単価表(CB240210-0004)
一般型枠、均しｺﾝｸﾘｰﾄ |  |  |  |  | 1.000 | m2 | 当り
名 称 ・ 規 格 | 構成比（％） | 補正後構成比 | 標準単価 (R07.4月単価) | 岐阜単価 （単価適用月） | 摘 要
型わく工
58.85
普通作業員
19.89
土木一般世話役
6.01
その他労務費 労務構成比端数調整分
1 m2当り
100
条 件 名 称 |  | 入 力 値 | 条 件 値
J01 型枠の種類 |  | 1 | 一般型枠
J02 構造物の種類 |  | 5 | 均しｺﾝｸﾘｰﾄ
ヒューム管（Ｂ形管）(施工ﾊﾟｯｹｰｼﾞ) |  |  |  | 施工Ｐ単価表(CB222860-0005)
据付、600mm、180°巻き、砕石無し、ヒューム管各種、18-8-25高炉W/C≦60、小型車割増有り、全ての費用 |  |  |  |  | 1.000 | ｍ | 当り
名 称 ・ 規 格 | 構成比（％） | 補正後構成比 | 標準単価 (R07.4月単価) | 岐阜単価 （単価適用月） | 摘 要
バックホウ（クレーン付）賃料長期割引 騒対超低騒音/排対2014/後方超小旋回型 山積0.45m3(平積0.35m3)吊能力2.9t
1.07
その他機械損料 機械構成比端数調整分
普通作業員
15.45
型わく工
9.77
土木一般世話役
6.36
特殊作業員
3.41
その他労務費 労務構成比端数調整分
生コンクリート（高炉） 18- 8-25BB W/C=60%以下
12.11
軽油 小型ローリー
0.75
その他材料費 材料構成比端数調整分
1 ｍ当り
100
条 件 名 称 |  | 入 力 値 | 条 件 値
J01 作業区分 |  | 1 | 据付
J02 管径 |  | 8 | 600mm
J03 固定基礎 |  | 2 | 180°巻き
J04 基礎砕石の有無 |  | 2 | 砕石無し
J05 規格 |  | 3 | ヒューム管各種
J06 生ｺﾝｸﾘｰﾄ規格 |  | 5 | 18-8-25高炉W/C≦60
J07 生ｺﾝ小型車割増 |  | 2 | 小型車割増有り
J08 費用の内訳 |  | 1 | 全ての費用
プレキャストマンホール(施工ﾊﾟｯｹｰｼﾞ) |  |  |  | 施工Ｐ単価表(CB222840-0006)
据付、2000Kg/基を超え4000Kg/基以下、基礎砕石有り(円形断面)、全ての費用 |  |  |  |  | 1.000 | 基 | 当り
名 称 ・ 規 格 | 構成比（％） | 補正後構成比 | 標準単価 (R07.4月単価) | 岐阜単価 （単価適用月） | 摘 要
バックホウ機械損料 超低騒音型･排ｶﾞｽ対策(2014年規制) ｸﾛｰﾗ型・ｸﾚｰﾝ機能付 2.9t 0.5m3
3
その他機械損料 機械構成比端数調整分
普通作業員
6.49
運転手（特殊）
3.32
土木一般世話役
3.31
特殊作業員
0.64
その他労務費 労務構成比端数調整分
軽油 小型ローリー
1.04
その他材料費 材料構成比端数調整分
1 基当り
100
条 件 名 称 |  | 入 力 値 | 条 件 値
J01 作業区分 |  | 1 | 据付
J02 製品質量 |  | 2 | 2000Kg/基を超え4000Kg/基以下
J03 基礎砕石 |  | 1 | 基礎砕石有り(円形断面)
J04 費用の内訳 |  | 1 | 全ての費用
床掘り(施工ﾊﾟｯｹｰｼﾞ) |  |  |  | 施工Ｐ単価表(CB210030-0007)
土砂、上記以外(小規模)、全ての費用 |  |  |  |  | 1.000 | m3 | 当り
名 称 ・ 規 格 | 構成比（％） | 補正後構成比 | 標準単価 (R07.4月単価) | 岐阜単価 （単価適用月） | 摘 要
バックホウ機械損料 排出ガス対策型(3次)クローラ型 後方超小旋回 0.28m3
19.5
運転手（特殊）
39.84
普通作業員
33.52
軽油 小型ローリー
7.14
1 m3当り
100
条 件 名 称 |  | 入 力 値 | 条 件 値
J01 土質 |  | 1 | 土砂
J02 施工方法 |  | 5 | 上記以外(小規模)
J05 費用の内訳 |  | 1 | 全ての費用
埋戻し(施工ﾊﾟｯｹｰｼﾞ) |  |  |  | 施工Ｐ単価表(CB210410-0008)
上記以外(小規模)、土砂、全ての費用 |  |  |  |  | 1.000 | m3 | 当り
名 称 ・ 規 格 | 構成比（％） | 補正後構成比 | 標準単価 (R07.4月単価) | 岐阜単価 （単価適用月） | 摘 要
バックホウ機械損料 排出ガス対策型(3次)クローラ型 後方超小旋回 0.28m3
8.67
タンパ及びランマ機械損料 60～80kg
0.56
普通作業員
49.78
特殊作業員
19.28
運転手（特殊）
17.69
軽油 小型ローリー
3.17
ガソリン レギュラー80オクタン以上
0.85
1 m3当り
100
条 件 名 称 |  | 入 力 値 | 条 件 値
J01 施工方法 |  | 5 | 上記以外(小規模)
J02 土質 |  | 1 | 土砂
J04 費用の内訳 |  | 1 | 全ての費用
土砂等運搬(施工ﾊﾟｯｹｰｼﾞ) |  |  |  | 施工Ｐ単価表(CB210110-0009)
小規模、ﾊﾞｯｸﾎｳ ﾊﾞｹｯﾄ容量0.28m3、土砂(岩塊･玉石混り土含む)、DID区間無し、7.5km以下 |  |  |  |  | 1.000 | m3 | 当り
名 称 ・ 規 格 | 構成比（％） | 補正後構成比 | 標準単価 (R07.4月単価) | 岐阜単価 （単価適用月） | 摘 要
ダンプトラック機械損料 オンロード ディーゼル 4ｔ級
25.12
運転手（一般）
63.12
軽油 小型ローリー
11.76
1 m3当り
100
条 件 名 称 |  | 入 力 値 | 条 件 値
J01 土砂等発生現場 |  | 2 | 小規模
J02 積込機種･規格 |  | 5 | ﾊﾞｯｸﾎｳ ﾊﾞｹｯﾄ容量0.28m3
J03 土質 |  | 1 | 土砂(岩塊･玉石混り土含む)
J04 DID区間の有無 |  | 1 | DID区間無し
J13 運搬距離 DID無 |  | 9 | 7.5km以下
基面整正(施工ﾊﾟｯｹｰｼﾞ) |  |  |  | 施工Ｐ単価表(CB210080-0010)
[5 empty] | 1.000 | m2 | 当り
名 称 ・ 規 格 | 構成比（％） | 補正後構成比 | 標準単価 (R07.4月単価) | 岐阜単価 （単価適用月） | 摘 要
普通作業員
100
1 m2当り
100
条 件 名 称 |  | 入 力 値 | 条 件 値
基礎砕石(施工ﾊﾟｯｹｰｼﾞ) |  |  |  | 施工Ｐ単価表(CB221110-0011)
17.5cmを超え20.0cm以下、再生ｸﾗｯｼｬﾗﾝ 40～0、全ての費用 |  |  |  |  | 1.000 | m2 | 当り
名 称 ・ 規 格 | 構成比（％） | 補正後構成比 | 標準単価 (R07.4月単価) | 岐阜単価 （単価適用月） | 摘 要
バックホウ賃料長期割引 騒対無/排対2014/山積み0.8m3
4.59
その他機械損料 機械構成比端数調整分
普通作業員
34.41
特殊作業員
14.55
運転手（特殊）
13.48
土木一般世話役
8.59
その他労務費 労務構成比端数調整分
再生砕石（ＲＣ） ＲＣ－４０
19.25
軽油 小型ローリー
4.58
その他材料費 材料構成比端数調整分
1 m2当り
100
条 件 名 称 |  | 入 力 値 | 条 件 値
J01 砕石の厚さ |  | 4 | 17.5cmを超え20.0cm以下
J02 砕石の種類 |  | 8 | 再生ｸﾗｯｼｬﾗﾝ 40～0
J03 費用の内訳 |  | 1 | 全ての費用
安定処理(施工ﾊﾟｯｹｰｼﾞ) |  |  |  | 施工Ｐ単価表(CB211410-0012)
ﾊﾞｯｸﾎｳ、構造物基礎、1m以下、固化材数量 2.5 ｔ/100m2、固化材各種 |  |  |  |  | 1.000 | m2 | 当り
名 称 ・ 規 格 | 構成比（％） | 補正後構成比 | 標準単価 (R07.4月単価) | 岐阜単価 （単価適用月） | 摘 要
バックホウ（クレーン付）賃料長期割引 騒対超低騒音/排対2014/山積0.8m3(平積0.6m3)吊能力2.9t
5.35
振動ローラ賃料長期割引 騒対低騒音/排対無/ハンドガイド式 0.6～0.7t
0.62
土木一般世話役
11.84
運転手（特殊）
11.14
特殊作業員
10.93
普通作業員
9.79
固化材 各種
45.12
軽油 小型ローリー
5.21
1 m2当り
100
条 件 名 称 |  | 入 力 値 | 条 件 値
J01 使用機種 |  | 2 | ﾊﾞｯｸﾎｳ
J02 施工箇所 |  | 2 | 構造物基礎
J03 混合深さ |  | 3 | 1m以下
J04 固化材100m2当り使用量 |  | 2.5 | 固化材数量 2.5 ｔ/100m2
J06 固化材区分 |  | 9 | 固化材各種