## 設計書鏡（参考資料）
参 考 資 料
令和０８年度
御建土第8 維-4号
町道上之郷3号線横断側溝布設工事 参考資料
町道上之郷3号線
可児郡 御嵩町 御嵩地内
本参考資料は、標準的な施工方法を参考明示したものであり、工事請負契約上の拘束 力を生じさせるものではない。 従って、施工条件及び地質条件等を十分考慮して、仮設、施工方法、安全対策等工事 目的物を完成させる手段について、設計図書に特別な定めがある場合を除き受注者の責 任において定めるものとする。 なお、本参考資料の内容に関する事項は、質問することが出来ない。 また、本参考資料の有効期限は、本工事の入札書の提出期限までとする。

## 設計書鏡
工事番号 | 御建土第8維-4号 | 事 業 名 | 町道上之郷3号線横断側溝布設工事
路河川名 | 町道上之郷3号線 | 工 事 名 | 町道上之郷3号線横断側溝布設工事 参考資料
年 度 | 令和０８年度 | 施工箇所 | 可児郡 御嵩町 御嵩地内
事 業 概 要 |  |  |  | 設 計 年 月 日
土工 一式
| 排水工 横断側溝 500×500 L=7.0ｍ、集水桝 N=1基 |  |  | 施 工 方 法 | 請負
コンクリート工 一式
施 工 期 間
舗装工 一式
| 道路附属物撤去・再設置工 一式 |  |  | 起 工 年 月 日
構造物撤去工 一式
竣 工 年 月 日
|  |  |  | 歩 掛 適 用 年 月 | 令和８年 ８月 １日
|  |  |  | 単 価 適 用 年 月 | 令和８年 ８月 １日
起工理由

## 内訳表
内 訳 表
名 称 |  | 数 量 | 単位 | 単 価 | 金 額 | 摘 要
01:本工事費 | [5 empty] | 工種区分：道路改良工事
道路改良
|  | 1 | 式
土工
|  | 1 | 式
土工
|  | 1 | 式
床掘り(施工ﾊﾟｯｹｰｼﾞ)
土砂、上記以外(小規模)、全ての費用
|  | 10 | m3 |  |  | 施工P単価表(CB210030-0001)
埋戻
購入土
|  | 3 | m3 |  |  | 単価表(SJ0010)
埋戻し(施工ﾊﾟｯｹｰｼﾞ)
流用土
|  | 3 | m3 |  |  | 施工P単価表(CB210410-0003)
残土処分・運搬
|  | 9 | m3 |  |  | 単価表(SJ0020)
内 訳 表
名 称 |  | 数 量 | 単位 | 単 価 | 金 額 | 摘 要
排水工
|  | 1 | 式
排水工
|  | 1 | 式
VS横断側溝
500×500
|  | 7 | ｍ |  |  | 単価表(SJ0030)
集水桝
|  | 1 | 基 |  |  | 単価表(SJ0050)
コンクリート工
|  | 1 | 式
コンクリート工
|  | 1 | 式
コンクリート(施工ﾊﾟｯｹｰｼﾞ)
無筋･鉄筋構造物、人力打設、18-8-40(高炉)、養生無し、現場内小運搬無し、小型車割増無し、全ての費用
|  | 0.200 | m3 |  |  | 施工P単価表(CB240010-0009)
舗装工
|  | 1 | 式
内 訳 表
名 称 |  | 数 量 | 単位 | 単 価 | 金 額 | 摘 要
舗装工
|  | 1 | 式
表層（車道・路肩部）(施工ﾊﾟｯｹｰｼﾞ)
1.4m未満(1層当り平均仕上り厚50mm以下)、1層当り平均仕上り厚 40 mm、再生密粒度ｱｽｺﾝ(13)、ﾌﾟﾗｲﾑｺｰﾄ PK-3、全ての費用
|  | 12 | m2 |  |  | 施工P単価表(CB410260-0010)
下層路盤（歩道部）(施工ﾊﾟｯｹｰｼﾞ)
全仕上り厚 100 mm、1層施工、再生クラッシャーラン RC-30、全ての費用
|  | 7 | m2 |  |  | 施工P単価表(CB410031-0011)
不陸整正(施工ﾊﾟｯｹｰｼﾞ)
有り、6mm以上11mm未満、再生クラッシャーラン RC-30、全ての費用
|  | 4 | m2 |  |  | 施工P単価表(CB410010-0012)
道路附属物撤去・再設置工
|  | 1 | 式
道路附属物撤去・再設置工
|  | 1 | 式
転落防止柵撤去・再設置工
支柱間隔1.5ｍ
|  | 1.500 | ｍ |  |  | 単価表(SJ0055)
転落防止柵ビーム撤去・再設置工
支柱間隔1.0m
|  | 1 | ｍ |  |  | 単価表(SJ0060)
内 訳 表
名 称 |  | 数 量 | 単位 | 単 価 | 金 額 | 摘 要
転落防止柵ビーム撤去・再設置工
支柱間隔2.0m
|  | 2 | ｍ |  |  | 単価表(SJ0070)
構造物撤去工
|  | 1 | 式
構造物撤去工
|  | 1 | 式
舗装版切断(施工ﾊﾟｯｹｰｼﾞ)
ｱｽﾌｧﾙﾄ舗装版、15cm以下、全ての費用
|  | 20 | ｍ |  |  | 施工P単価表(CB430510-0013)
汚泥運搬処分
汚泥
|  | 0.020 | m3 |  |  | 単価表(SJ0075)
舗装版破砕積込（小規模土工）(施工ﾊﾟｯｹｰｼﾞ)
全ての費用
|  | 16 | m2 |  |  | 施工P単価表(CB210720-0014)
As殻運搬・処分
|  | 0.700 | m3 |  |  | 単価表(SJ0080)
構造物とりこわし工［標単］
Co取壊し（有筋）
|  | 0.100 | m3 |  |  | 施工歩掛表(DC073005-0011)
内 訳 表
名 称 |  | 数 量 | 単位 | 単 価 | 金 額 | 摘 要
Co(二次製品)運搬・処分
|  | 0.100 | m3 |  |  | 単価表(SJ0090)
構造物とりこわし工［標単］
Co取壊し（無筋）
|  | 0.700 | m3 |  |  | 施工歩掛表(DC073005-0012)
Co(無筋)運搬・処分
|  | 0.700 | m3 |  |  | 単価表(SJ0100)
構造物とりこわし工［標単］
玉石積み
|  | 0.400 | m3 |  |  | 施工歩掛表(DC073005-0013)
玉石運搬・処分
|  | 0.400 | m3 |  |  | 単価表(SJ0110)
仮設工
|  | 1 | 式
仮設工
|  | 1 | 式
交通誘導警備員Ｂ
|  | 8 | 人 |  |  | RW1045
内 訳 表
名 称 |  | 数 量 | 単位 | 単 価 | 金 額 | 摘 要
直接工事費計
|  | 1 | 式
間接工事費
共通仮設費
共通仮設費（率計上額） | [5 empty] | 施工地域：一般交通影響有り(2)-2、補正しない
|  | 1 | 式
共通仮設費計
|  | 1 | 式
純工事費
|  | 1 | 式
現場管理費
|  | 1 | 式
現場管理費（率計上額） | [5 empty] | 施工地域：一般交通影響有り(2)-2、補正しない
|  | 1 | 式
内 訳 表
名 称 |  | 数 量 | 単位 | 単 価 | 金 額 | 摘 要
工事原価
|  | 1 | 式
一般管理費等
|  | 1 | 式
合計
|  | 1 | 式
総合計

## 単価表（施工単価）
自由勾配側溝［標単］ |  |  |  |  | 施工歩掛表(DC073715-0001)
その他の排水溝、無・昼間、基礎材なしまたは省略、基礎ＣＯ別途計上、底部ＣＯ別途計上、L=2000mm 1000を超え2000kg/個以下 |  |  |  |  | 10 | ｍ | 当り
名 称 ・ 規 格 | 数 量 | 単位 | 単 価 | 金 額 | 摘 要
排水構造物工[自由勾配側溝]
時間的制約 無､L=2000mm 1000を超え2000kg/個以下､機･労 昼間 | 10 | ｍ
Q00103021200
合 計 | 10 | ｍ
単位当り | 1 | ｍ | 当り
条 件 名 称 |  |  | 入 力 値 | 条 件 値
J01 Ｕ型側溝の規格 |  |  | 16 | その他の排水溝
J02 時間的制約・作業時間帯 |  |  | 1 | 無・昼間
J03 基礎材の種類 |  |  | 5 | 基礎材なしまたは省略
J05 基礎コンクリート種別 |  |  | 3 | 基礎ＣＯ別途計上
J07 底部コンクリート種別 |  |  | 2 | 底部ＣＯ別途計上
J09 側溝の重量 |  |  | 2 | L=2000mm 1000を超え2000kg/個以下
蓋版（鋼製）［標単］ |  |  |  |  | 施工歩掛表(DC073725-0002)
集水桝用 |  |  |  |  | 10 | 枚 | 当り
名 称 ・ 規 格 | 数 量 | 単位 | 単 価 | 金 額 | 摘 要
排水構造物工[蓋版]
時間的制約 無､ｺﾝｸﾘｰﾄ製･鋼製 40を超え170kg/枚､機･労 昼間 | 10 | 枚
Q00103030200
合 計 | 10 | 枚
単位当り | 1 | 枚 | 当り
条 件 名 称 |  |  | 入 力 値 | 条 件 値
J01 側溝蓋の種類 |  |  | 4 | その他の側溝蓋
J02 グレーチングの細分類 |  |  | 3 | ＪＩＳＡ５３４６相当
J04 時間的制約・作業時間帯 |  |  | 1 | 無・昼間
J05 施工箇所における補正 |  |  | 1 | 施工箇所補正無
J06 再利用撤去区分 |  |  | 1 | 設置
J07 蓋版重量区分 |  |  | 2 | 鋼製 40を超え170kg／枚以下
横断・転落防止柵撤去工（市場単価） |  |  |  |  | 施工歩掛表(WB810770-0003)
土中建込、ビーム式・パネル式、支柱間隔補正 1.5ｍ、通常（6時～20時）、時間制限なし |  |  |  |  | 1 | ｍ | 当り
名 称 ・ 規 格 | 数 量 | 単位 | 単 価 | 金 額 | 摘 要
横断・転落防止柵撤去工（市場単価）
土中建込 ビーム・パネル式 間隔3ｍ | 1 | ｍ
Q00157020400
合 計 | 1 | ｍ
単位当り | 1 | ｍ | 当り
条 件 名 称 |  |  | 入 力 値 | 条 件 値
J01 施工区分 |  |  | 1 | 土中建込
J02 防護柵種類 |  |  | 1 | ビーム式・パネル式
J03 支柱間隔補正 |  |  | 2 | 支柱間隔補正 1.5ｍ
J04 作業時間帯 |  |  | 02 | 通常（6時～20時）
J05 作業時間制限 |  |  | 02 | 時間制限なし
横断・転落防止柵設置工（市場単価） |  |  |  |  | 施工歩掛表(WB810760-0004)
土中建込、ビーム式、支柱間隔補正 1.5ｍ、50ｍ未満、通常（6時～20時）、時間制限なし、計上しない |  |  |  |  | 1 | ｍ | 当り
名 称 ・ 規 格 | 数 量 | 単位 | 単 価 | 金 額 | 摘 要
横断・転落防止柵設置工（市場単価）
土中建込 ビーム・パネル式 間隔3ｍ | 1 | ｍ
Q00157010300
合 計 | 1 | ｍ
単位当り | 1 | ｍ | 当り
条 件 名 称 |  |  | 入 力 値 | 条 件 値
J01 施工区分 |  |  | 1 | 土中建込
J02 防護柵種類 |  |  | 1 | ビーム式
J04 支柱間隔補正 |  |  | 2 | 支柱間隔補正 1.5ｍ
J05 施工規模 |  |  | 1 | 50ｍ未満
J06 作業時間帯 |  |  | 02 | 通常（6時～20時）
J07 作業時間制限 |  |  | 02 | 時間制限なし
J08 防護柵計上区分 |  |  | 2 | 計上しない
横断・転落防止柵部材撤去工（市場単価） |  |  |  |  | 施工歩掛表(WB810790-0005)
ビーム・パネルのみ、支柱間隔補正 1ｍ、通常（6時～20時）、時間制限なし |  |  |  |  | 1 | ｍ | 当り
名 称 ・ 規 格 | 数 量 | 単位 | 単 価 | 金 額 | 摘 要
横断・転落防止柵部材撤去工（市場単価）
ビーム・パネルのみ 間隔3ｍ | 1 | ｍ
Q00157040100
合 計 | 1 | ｍ
単位当り | 1 | ｍ | 当り
条 件 名 称 |  |  | 入 力 値 | 条 件 値
J01 施工区分 |  |  | 1 | ビーム・パネルのみ
J02 作業時間帯 |  |  | 2 | 通常（6時～20時）
J03 作業時間制限 |  |  | 2 | 時間制限なし
J04 支柱間隔補正 |  |  | 1 | 支柱間隔補正 1ｍ
横断・転落防止柵部材設置工（市場単価） |  |  |  |  | 施工歩掛表(WB810780-0006)
ビーム・パネルのみ、支柱間隔補正 1ｍ、通常（6時～20時）、時間制限なし |  |  |  |  | 1 | ｍ | 当り
名 称 ・ 規 格 | 数 量 | 単位 | 単 価 | 金 額 | 摘 要
横断・転落防止柵部材設置工（市場単価）
ビーム・パネルのみ 間隔3ｍ | 1 | ｍ
Q00157030100
合 計 | 1 | ｍ
単位当り | 1 | ｍ | 当り
条 件 名 称 |  |  | 入 力 値 | 条 件 値
J01 施工区分 |  |  | 1 | ビーム・パネルのみ
J03 支柱間隔補正 |  |  | 1 | 支柱間隔補正 1ｍ
J04 作業時間帯 |  |  | 02 | 通常（6時～20時）
J05 作業時間制限 |  |  | 02 | 時間制限なし
横断・転落防止柵部材撤去工（市場単価） |  |  |  |  | 施工歩掛表(WB810790-0007)
ビーム・パネルのみ、支柱間隔補正 2ｍ、通常（6時～20時）、時間制限なし |  |  |  |  | 1 | ｍ | 当り
名 称 ・ 規 格 | 数 量 | 単位 | 単 価 | 金 額 | 摘 要
横断・転落防止柵部材撤去工（市場単価）
ビーム・パネルのみ 間隔3ｍ | 1 | ｍ
Q00157040100
合 計 | 1 | ｍ
単位当り | 1 | ｍ | 当り
条 件 名 称 |  |  | 入 力 値 | 条 件 値
J01 施工区分 |  |  | 1 | ビーム・パネルのみ
J02 作業時間帯 |  |  | 02 | 通常（6時～20時）
J03 作業時間制限 |  |  | 02 | 時間制限なし
J04 支柱間隔補正 |  |  | 3 | 支柱間隔補正 2ｍ
横断・転落防止柵部材設置工（市場単価） |  |  |  |  | 施工歩掛表(WB810780-0008)
ビーム・パネルのみ、支柱間隔補正 2ｍ、通常（6時～20時）、時間制限なし |  |  |  |  | 1 | ｍ | 当り
名 称 ・ 規 格 | 数 量 | 単位 | 単 価 | 金 額 | 摘 要
横断・転落防止柵部材設置工（市場単価）
ビーム・パネルのみ 間隔3ｍ | 1 | ｍ
Q00157030100
合 計 | 1 | ｍ
単位当り | 1 | ｍ | 当り
条 件 名 称 |  |  | 入 力 値 | 条 件 値
J01 施工区分 |  |  | 1 | ビーム・パネルのみ
J03 支柱間隔補正 |  |  | 3 | 支柱間隔補正 2ｍ
J04 作業時間帯 |  |  | 02 | 通常（6時～20時）
J05 作業時間制限 |  |  | 02 | 時間制限なし
側溝清掃車運搬工 |  |  |  |  | 施工歩掛表(WB232010-0009)
64.6 km |  |  |  |  | 100 | m3 | 当り
名 称 ・ 規 格 | 数 量 | 単位 | 単 価 | 金 額 | 摘 要
普通作業員
| 20 | 人
RW1002
側溝清掃車機械運転費【基準】
| 20 | 日
施工歩掛表(KC116500-0010)
合 計 | 100 | m3
単位当り | 1 | m3 | 当り
条 件 名 称 |  |  | 入 力 値 | 条 件 値
J01 運搬距離（km） |  |  | 64.6 | 64.6 km
側溝清掃車機械運転費【基準】 |  |  |  |  | 施工歩掛表(KC116500-0010)
[5 empty] | 1 | 日 | 当り
名 称 ・ 規 格 | 数 量 | 単位 | 単 価 | 金 額 | 摘 要
運転手（一般）
| 1 | 人
RW1015
軽油
小型ローリー | 84 | ﾘｯﾄﾙ
ZC19020000
側溝清掃車機械損料
ﾌﾞﾛｱ式 ﾎｯﾊﾟ容量9.0m3 | 1 | 供用日
MC1105017090
合 計 | 1 | 日
単位当り | 1 | 日 | 当り
構造物とりこわし工［標単］ |  |  |  |  | 施工歩掛表(DC073005-0011)
Co取壊し（有筋） |  |  |  |  | 1 | m3 | 当り
名 称 ・ 規 格 | 数 量 | 単位 | 単 価 | 金 額 | 摘 要
構造物とりこわし工[鉄筋構造物]
機械施工､時間的制約 無､機･労 昼間 | 1 | m3
Q00106020100
合 計 | 1 | m3
単位当り | 1 | m3 | 当り
条 件 名 称 |  |  | 入 力 値 | 条 件 値
J01 規格・仕様 |  |  | 2 | 鉄筋構造物
J02 作業区分 |  |  | 1 | 機械施工
J03 時間的制約・作業時間帯 |  |  | 1 | 無・昼間
J04 低騒音・低振動対策 |  |  | 2 | 低騒音・低振動対策しない
構造物とりこわし工［標単］ |  |  |  |  | 施工歩掛表(DC073005-0012)
Co取壊し（無筋） |  |  |  |  | 1 | m3 | 当り
名 称 ・ 規 格 | 数 量 | 単位 | 単 価 | 金 額 | 摘 要
構造物とりこわし工[無筋構造物]
機械施工､時間的制約 無､機･労 昼間 | 1 | m3
Q00106010100
合 計 | 1 | m3
単位当り | 1 | m3 | 当り
条 件 名 称 |  |  | 入 力 値 | 条 件 値
J01 規格・仕様 |  |  | 1 | 無筋構造物
J02 作業区分 |  |  | 1 | 機械施工
J03 時間的制約・作業時間帯 |  |  | 1 | 無・昼間
J04 低騒音・低振動対策 |  |  | 2 | 低騒音・低振動対策しない
構造物とりこわし工［標単］ |  |  |  |  | 施工歩掛表(DC073005-0013)
玉石積み |  |  |  |  | 1 | m3 | 当り
名 称 ・ 規 格 | 数 量 | 単位 | 単 価 | 金 額 | 摘 要
構造物とりこわし工[無筋構造物]
機械施工､時間的制約 無､機･労 昼間 | 1 | m3
Q00106010100
合 計 | 1 | m3
単位当り | 1 | m3 | 当り
条 件 名 称 |  |  | 入 力 値 | 条 件 値
J01 規格・仕様 |  |  | 1 | 無筋構造物
J02 作業区分 |  |  | 1 | 機械施工
J03 時間的制約・作業時間帯 |  |  | 1 | 無・昼間
J04 低騒音・低振動対策 |  |  | 2 | 低騒音・低振動対策しない

## 単価表（未登録代価）
埋戻 |  |  |  |  | 単価表(SJ0010)
購入土 |  |  |  |  | 100 | m3 | 当り
名 称 ・ 規 格 | 数 量 | 単位 | 単 価 | 金 額 | 摘 要
埋戻し(施工ﾊﾟｯｹｰｼﾞ)
上記以外(小規模)、土砂、全ての費用 | 100 | m3
施工P単価表(CB210410-0002)
盛土材
締固め後 | 100 | m3
ZC12310000
合 計 | 100 | m3
単位当り | 1 | m3 | 当り
残土処分・運搬 |  |  |  |  | 単価表(SJ0020)
[5 empty] | 1 | m3 | 当り
名 称 ・ 規 格 | 数 量 | 単位 | 単 価 | 金 額 | 摘 要
土砂等運搬(施工ﾊﾟｯｹｰｼﾞ)
小規模、ﾊﾞｯｸﾎｳ ﾊﾞｹｯﾄ容量0.28m3、土砂(岩塊･玉石混り土含む)、DID区間無し、6.0km以下 | 1 | m3
施工P単価表(CB210110-0004)
残土処分（可児郡御嵩町謡坂雨池）
管：T
（有）鬼岩土地 | 1 | m3
TJ0010
合 計 | 1 | m3
単位当り | 1 | m3 | 当り
VS横断側溝 |  |  |  |  | 単価表(SJ0030)
500×500 |  |  |  |  | 10 | ｍ | 当り
名 称 ・ 規 格 | 数 量 | 単位 | 単 価 | 金 額 | 摘 要
VS横断側溝
500×500 普通目グレーチング付 | 5 | 本
TJ0030
自由勾配側溝［標単］
その他の排水溝、無・昼間、基礎材なしまたは省略、基礎ＣＯ別途計上、底部ＣＯ別途計上、L=2000mm 1000を超え2000kg/個以下 | 10 | ｍ
施工歩掛表(DC073715-0001)
コンクリート(施工ﾊﾟｯｹｰｼﾞ)
均しコンクリート | 0.9 | m3
施工P単価表(CB240010-0005)
型枠(施工ﾊﾟｯｹｰｼﾞ)
均し型枠 | 2 | m2
施工P単価表(CB240210-0006)
コンクリート(施工ﾊﾟｯｹｰｼﾞ)
インバートコンクリート | 0.3 | m3
施工P単価表(CB240010-0007)
合 計 | 10 | ｍ
単位当り | 1 | ｍ | 当り
集水桝 |  |  |  |  | 単価表(SJ0050)
[5 empty] | 1 | 基 | 当り
名 称 ・ 規 格 | 数 量 | 単位 | 単 価 | 金 額 | 摘 要
コンクリート(施工ﾊﾟｯｹｰｼﾞ)
均しコンクリート | 0.4 | m3
施工P単価表(CB240010-0005)
型枠(施工ﾊﾟｯｹｰｼﾞ)
均し型枠 | 0.8 | m2
施工P単価表(CB240210-0006)
現場打ち集水桝・街渠桝（本体）(施工ﾊﾟｯｹｰｼﾞ)
18-8-40(高炉)、2.11m3を超え2.23m3以下、ﾊﾞｯｸﾎｳ(ｸﾚｰﾝ機能付)打設、一般養生･特殊養生(練炭)、小型車割増無し | 1 | 箇所
施工P単価表(CB222950-0008)
マンホール用足掛け金物
30SW 幅30㎝ 径19㎜ | 4 | 個
ZC35820000
蓋版（鋼製）［標単］
集水桝用 | 1 | 枚
施工歩掛表(DC073725-0002)
縞鋼板
取っ手付き2枚組、t=6.0㎜ | 1 | 組
TJ0050
合 計 | 1 | 基
単位当り | 1 | 基 | 当り
転落防止柵撤去・再設置工 |  |  |  |  | 単価表(SJ0055)
支柱間隔1.5ｍ |  |  |  |  | 1 | ｍ | 当り
名 称 ・ 規 格 | 数 量 | 単位 | 単 価 | 金 額 | 摘 要
横断・転落防止柵撤去工（市場単価）
土中建込、ビーム式・パネル式、支柱間隔補正 1.5ｍ、通常（6時～20時）、時間制限なし | 1 | ｍ
施工歩掛表(WB810770-0003)
横断・転落防止柵設置工（市場単価）
土中建込、ビーム式、支柱間隔補正 1.5ｍ、50ｍ未満、通常（6時～20時）、時間制限なし、計上しない | 1 | ｍ
施工歩掛表(WB810760-0004)
合 計 | 1 | ｍ
単位当り | 1 | ｍ | 当り
転落防止柵ビーム撤去・再設置工 |  |  |  |  | 単価表(SJ0060)
支柱間隔1.0m |  |  |  |  | 1 | ｍ | 当り
名 称 ・ 規 格 | 数 量 | 単位 | 単 価 | 金 額 | 摘 要
横断・転落防止柵部材撤去工（市場単価）
ビーム・パネルのみ、支柱間隔補正 1ｍ、通常（6時～20時）、時間制限なし | 1 | ｍ
施工歩掛表(WB810790-0005)
横断・転落防止柵部材設置工（市場単価）
ビーム・パネルのみ、支柱間隔補正 1ｍ、通常（6時～20時）、時間制限なし | 1 | ｍ
施工歩掛表(WB810780-0006)
合 計 | 1 | ｍ
単位当り | 1 | ｍ | 当り
転落防止柵ビーム撤去・再設置工 |  |  |  |  | 単価表(SJ0070)
支柱間隔2.0m |  |  |  |  | 1 | ｍ | 当り
名 称 ・ 規 格 | 数 量 | 単位 | 単 価 | 金 額 | 摘 要
横断・転落防止柵部材撤去工（市場単価）
ビーム・パネルのみ、支柱間隔補正 2ｍ、通常（6時～20時）、時間制限なし | 1 | ｍ
施工歩掛表(WB810790-0007)
横断・転落防止柵部材設置工（市場単価）
ビーム・パネルのみ、支柱間隔補正 2ｍ、通常（6時～20時）、時間制限なし | 1 | ｍ
施工歩掛表(WB810780-0008)
合 計 | 1 | ｍ
単位当り | 1 | ｍ | 当り
汚泥運搬処分 |  |  |  |  | 単価表(SJ0075)
汚泥 |  |  |  |  | 1 | m3 | 当り
名 称 ・ 規 格 | 数 量 | 単位 | 単 価 | 金 額 | 摘 要
汚泥処分
管：T
(株)ムラアーカム | 1 | m3
TJ0080
側溝清掃車運搬工
64.6 km | 1 | m3
施工歩掛表(WB232010-0009)
合 計 | 1 | m3
単位当り | 1 | m3 | 当り
As殻運搬・処分 |  |  |  |  | 単価表(SJ0080)
[5 empty] | 100 | m3 | 当り
名 称 ・ 規 格 | 数 量 | 単位 | 単 価 | 金 額 | 摘 要
処分費（多治見市大沢町）
管：T
福田道路(株) アスファルト処理場 塊 50*50*50以下 | 235 | ｔ
ZC29960004
殻運搬(施工ﾊﾟｯｹｰｼﾞ)
As殻運搬 | 100 | m3
施工P単価表(CB227010-0015)
合 計 | 100 | m3
単位当り | 1 | m3 | 当り
Co(二次製品)運搬・処分 |  |  |  |  | 単価表(SJ0090)
[5 empty] | 100 | m3 | 当り
名 称 ・ 規 格 | 数 量 | 単位 | 単 価 | 金 額 | 摘 要
処分費（各務原市各務西町）
管：T
後藤建材(有) コンクリート処理場 二次製品 | 235 | ｔ
ZC29010003
殻運搬(施工ﾊﾟｯｹｰｼﾞ)
Co殻(有筋)運搬 | 100 | m3
施工P単価表(CB227010-0016)
合 計 | 100 | m3
単位当り | 1 | m3 | 当り
Co(無筋)運搬・処分 |  |  |  |  | 単価表(SJ0100)
[5 empty] | 100 | m3 | 当り
名 称 ・ 規 格 | 数 量 | 単位 | 単 価 | 金 額 | 摘 要
処分費（各務原市各務西町）
管：T
後藤建材(有) コンクリート処理場 無 筋 | 235 | ｔ
ZC29010002
殻運搬(施工ﾊﾟｯｹｰｼﾞ)
Co殻(無筋)運搬 | 100 | m3
施工P単価表(CB227010-0017)
合 計 | 100 | m3
単位当り | 1 | m3 | 当り
玉石運搬・処分 |  |  |  |  | 単価表(SJ0110)
[5 empty] | 100 | m3 | 当り
名 称 ・ 規 格 | 数 量 | 単位 | 単 価 | 金 額 | 摘 要
処分費（各務原市各務西町）
管：T
後藤建材(有) コンクリート処理場 無 筋 | 235 | ｔ
ZC29010002
殻運搬(施工ﾊﾟｯｹｰｼﾞ)
玉石運搬 | 100 | m3
施工P単価表(CB227010-0018)
合 計 | 100 | m3
単位当り | 1 | m3 | 当り

## 単価表（施工パッケージ）
床掘り(施工ﾊﾟｯｹｰｼﾞ) |  |  |  | 施工Ｐ単価表(CB210030-0001)
土砂、上記以外(小規模)、全ての費用 |  |  |  |  | 1.000 | m3 | 当り
名 称 ・ 規 格 | 構成比（％） | 補正後構成比 | 標準単価 (R07.4月単価) | 岐阜単価 （単価適用月） | 摘 要
バックホウ機械損料 排出ガス対策型(3次)クローラ型 後方超小旋回 0.28m3
19.5
運転手（特殊）
39.84
普通作業員
33.52
軽油 小型ローリー
7.14
1 m3当り
100
条 件 名 称 |  | 入 力 値 | 条 件 値
J01 土質 |  | 1 | 土砂
J02 施工方法 |  | 5 | 上記以外(小規模)
J05 費用の内訳 |  | 1 | 全ての費用
埋戻し(施工ﾊﾟｯｹｰｼﾞ) |  |  |  | 施工Ｐ単価表(CB210410-0002)
上記以外(小規模)、土砂、全ての費用 |  |  |  |  | 1.000 | m3 | 当り
名 称 ・ 規 格 | 構成比（％） | 補正後構成比 | 標準単価 (R07.4月単価) | 岐阜単価 （単価適用月） | 摘 要
バックホウ機械損料 排出ガス対策型(3次)クローラ型 後方超小旋回 0.28m3
8.67
タンパ及びランマ機械損料 60～80kg
0.56
普通作業員
49.78
特殊作業員
19.28
運転手（特殊）
17.69
軽油 小型ローリー
3.17
ガソリン レギュラー80オクタン以上
0.85
1 m3当り
100
条 件 名 称 |  | 入 力 値 | 条 件 値
J01 施工方法 |  | 5 | 上記以外(小規模)
J02 土質 |  | 1 | 土砂
J04 費用の内訳 |  | 1 | 全ての費用
埋戻し(施工ﾊﾟｯｹｰｼﾞ) |  |  |  | 施工Ｐ単価表(CB210410-0003)
流用土 |  |  |  |  | 1.000 | m3 | 当り
名 称 ・ 規 格 | 構成比（％） | 補正後構成比 | 標準単価 (R07.4月単価) | 岐阜単価 （単価適用月） | 摘 要
バックホウ機械損料 排出ガス対策型(3次)クローラ型 後方超小旋回 0.28m3
8.67
タンパ及びランマ機械損料 60～80kg
0.56
普通作業員
49.78
特殊作業員
19.28
運転手（特殊）
17.69
軽油 小型ローリー
3.17
ガソリン レギュラー80オクタン以上
0.85
1 m3当り
100
条 件 名 称 |  | 入 力 値 | 条 件 値
J01 施工方法 |  | 5 | 上記以外(小規模)
J02 土質 |  | 1 | 土砂
J04 費用の内訳 |  | 1 | 全ての費用
土砂等運搬(施工ﾊﾟｯｹｰｼﾞ) |  |  |  | 施工Ｐ単価表(CB210110-0004)
小規模、ﾊﾞｯｸﾎｳ ﾊﾞｹｯﾄ容量0.28m3、土砂(岩塊･玉石混り土含む)、DID区間無し、6.0km以下 |  |  |  |  | 1.000 | m3 | 当り
名 称 ・ 規 格 | 構成比（％） | 補正後構成比 | 標準単価 (R07.4月単価) | 岐阜単価 （単価適用月） | 摘 要
ダンプトラック機械損料 オンロード ディーゼル 4ｔ級
25.12
運転手（一般）
63.12
軽油 小型ローリー
11.76
1 m3当り
100
条 件 名 称 |  | 入 力 値 | 条 件 値
J01 土砂等発生現場 |  | 2 | 小規模
J02 積込機種･規格 |  | 5 | ﾊﾞｯｸﾎｳ ﾊﾞｹｯﾄ容量0.28m3
J03 土質 |  | 1 | 土砂(岩塊･玉石混り土含む)
J04 DID区間の有無 |  | 1 | DID区間無し
J13 運搬距離 DID無 |  | 8 | 6.0km以下
コンクリート(施工ﾊﾟｯｹｰｼﾞ) |  |  |  | 施工Ｐ単価表(CB240010-0005)
均しコンクリート |  |  |  |  | 1.000 | m3 | 当り
名 称 ・ 規 格 | 構成比（％） | 補正後構成比 | 標準単価 (R07.4月単価) | 岐阜単価 （単価適用月） | 摘 要
普通作業員
11.19
特殊作業員
7.58
土木一般世話役
5.93
その他労務費 労務構成比端数調整分
生コンクリート（高炉） 18- 8-40BB
73.58
1 m3当り
100
条 件 名 称 |  | 入 力 値 | 条 件 値
J01 構造物種別 |  | 1 | 無筋･鉄筋構造物
J02 打設工法 |  | 3 | 人力打設
J03 ｺﾝｸﾘｰﾄ規格 |  | 19 | 18-8-40(高炉)
J05 養生工の種類 |  | 1 | 養生無し
J07 現場内小運搬の有無 |  | 2 | 現場内小運搬無し
J09 小型車割増 |  | 1 | 小型車割増無し
J10 費用の内訳 |  | 1 | 全ての費用
型枠(施工ﾊﾟｯｹｰｼﾞ) |  |  |  | 施工Ｐ単価表(CB240210-0006)
均し型枠 |  |  |  |  | 1.000 | m2 | 当り
名 称 ・ 規 格 | 構成比（％） | 補正後構成比 | 標準単価 (R07.4月単価) | 岐阜単価 （単価適用月） | 摘 要
型わく工
58.85
普通作業員
19.89
土木一般世話役
6.01
その他労務費 労務構成比端数調整分
1 m2当り
100
条 件 名 称 |  | 入 力 値 | 条 件 値
J01 型枠の種類 |  | 1 | 一般型枠
J02 構造物の種類 |  | 5 | 均しｺﾝｸﾘｰﾄ
コンクリート(施工ﾊﾟｯｹｰｼﾞ) |  |  |  | 施工Ｐ単価表(CB240010-0007)
インバートコンクリート |  |  |  |  | 1.000 | m3 | 当り
名 称 ・ 規 格 | 構成比（％） | 補正後構成比 | 標準単価 (R07.4月単価) | 岐阜単価 （単価適用月） | 摘 要
普通作業員
12.92
特殊作業員
7.34
土木一般世話役
6.55
その他労務費 労務構成比端数調整分
生コンクリート（高炉） 18- 8-25BB
71.23
1 m3当り
100
条 件 名 称 |  | 入 力 値 | 条 件 値
J01 構造物種別 |  | 1 | 無筋･鉄筋構造物
J02 打設工法 |  | 3 | 人力打設
J03 ｺﾝｸﾘｰﾄ規格 |  | 26 | 18-8-25(高炉)
J05 養生工の種類 |  | 2 | 一般養生
J07 現場内小運搬の有無 |  | 2 | 現場内小運搬無し
J09 小型車割増 |  | 1 | 小型車割増無し
J10 費用の内訳 |  | 1 | 全ての費用
現場打ち集水桝・街渠桝（本体）(施工ﾊﾟｯｹｰｼﾞ) |  |  |  | 施工Ｐ単価表(CB222950-0008)
18-8-40(高炉)、2.11m3を超え2.23m3以下、ﾊﾞｯｸﾎｳ(ｸﾚｰﾝ機能付)打設、一般養生･特殊養生(練炭)、小型車割増無し |  |  |  |  | 1.000 | 箇所 | 当り
名 称 ・ 規 格 | 構成比（％） | 補正後構成比 | 標準単価 (R07.4月単価) | 岐阜単価 （単価適用月） | 摘 要
バックホウ（クレーン付）賃料長期割引 騒対超低騒音/排対2011/山積み0.80m3（平積み0.60m3) 2.9ｔ吊
0.88
バックホウ賃料長期割引 騒対無/排対2014/山積み0.8m3
0.05
その他機械損料 機械構成比端数調整分
型わく工
33.27
普通作業員
20.97
土木一般世話役
8.78
特殊作業員
3.04
その他労務費 労務構成比端数調整分
生コンクリート（高炉） 18- 8-40BB
16.3
軽油 小型ローリー
0.53
その他材料費 材料構成比端数調整分
1 箇所当り
100
条 件 名 称 |  | 入 力 値 | 条 件 値
J01 ｺﾝｸﾘｰﾄ規格 |  | 9 | 18-8-40(高炉)
J02 1箇所当りｺﾝｸﾘｰﾄ使用量 |  | 40 | 2.11m3を超え2.23m3以下
J03 ｺﾝｸﾘｰﾄ打設工法 |  | 1 | ﾊﾞｯｸﾎｳ(ｸﾚｰﾝ機能付)打設
J04 養生工の種類 |  | 1 | 一般養生･特殊養生(練炭)
J05 小型車割増 |  | 1 | 小型車割増無し
コンクリート(施工ﾊﾟｯｹｰｼﾞ) |  |  |  | 施工Ｐ単価表(CB240010-0009)
無筋･鉄筋構造物、人力打設、18-8-40(高炉)、養生無し、現場内小運搬無し、小型車割増無し、全ての費用 |  |  |  |  | 1.000 | m3 | 当り
名 称 ・ 規 格 | 構成比（％） | 補正後構成比 | 標準単価 (R07.4月単価) | 岐阜単価 （単価適用月） | 摘 要
普通作業員
11.19
特殊作業員
7.58
土木一般世話役
5.93
その他労務費 労務構成比端数調整分
生コンクリート（高炉） 18- 8-40BB
73.58
1 m3当り
100
条 件 名 称 |  | 入 力 値 | 条 件 値
J01 構造物種別 |  | 1 | 無筋･鉄筋構造物
J02 打設工法 |  | 3 | 人力打設
J03 ｺﾝｸﾘｰﾄ規格 |  | 19 | 18-8-40(高炉)
J05 養生工の種類 |  | 1 | 養生無し
J07 現場内小運搬の有無 |  | 2 | 現場内小運搬無し
J09 小型車割増 |  | 1 | 小型車割増無し
J10 費用の内訳 |  | 1 | 全ての費用
表層（車道・路肩部）(施工ﾊﾟｯｹｰｼﾞ) |  |  |  | 施工Ｐ単価表(CB410260-0010)
1.4m未満(1層当り平均仕上り厚50mm以下)、1層当り平均仕上り厚 40 mm、再生密粒度ｱｽｺﾝ(13)、ﾌﾟﾗｲﾑｺｰﾄ PK-3、全ての費用 |  |  |  |  | 1.000 | m2 | 当り
名 称 ・ 規 格 | 構成比（％） | 補正後構成比 | 標準単価 (R07.4月単価) | 岐阜単価 （単価適用月） | 摘 要
振動ローラ機械損料 ハンドガイド式・0.5～0.6ｔ
0.23
振動コンパクタ 機械損料 40～60kg
0.13
その他機械損料 機械構成比端数調整分
特殊作業員
19.7
普通作業員
14.12
土木一般世話役
4.27
その他労務費 労務構成比端数調整分
アスファルト再生合材 密 粒 度アスコン(１３)
50.19
アスファルト乳剤 プライムコート ＰＫ－３号
4.6
ガソリン レギュラー80オクタン以上
0.17
軽油 小型ローリー
0.03
その他材料費 材料構成比端数調整分
1 m2当り
100
条 件 名 称 |  | 入 力 値 | 条 件 値
J01 平均幅員 |  | 1 | 1.4m未満(1層当り平均仕上り厚50mm以下)
J02 1層当り平均仕上り厚 |  | 40 | 1層当り平均仕上り厚 40 mm
J03 材料 |  | 11 | 再生密粒度ｱｽｺﾝ(13)
J04 瀝青材料種類 |  | 2 | ﾌﾟﾗｲﾑｺｰﾄ PK-3
J05 費用の内訳 |  | 1 | 全ての費用
下層路盤（歩道部）(施工ﾊﾟｯｹｰｼﾞ) |  |  |  | 施工Ｐ単価表(CB410031-0011)
全仕上り厚 100 mm、1層施工、再生クラッシャーラン RC-30、全ての費用 |  |  |  |  | 1.000 | m2 | 当り
名 称 ・ 規 格 | 構成比（％） | 補正後構成比 | 標準単価 (R07.4月単価) | 岐阜単価 （単価適用月） | 摘 要
小型バックホウ機械損料 超低騒音型･排ｶﾞｽ対策(3次) ｸﾛｰﾗ型 後方超小旋回型 0.09m3
2.88
振動ローラ賃料長期割引 騒対無/排対3次/搭乗式コンバインド型 質量3～4t
1.71
その他機械損料 機械構成比端数調整分
運転手（特殊）
27.48
特殊作業員
16.13
普通作業員
15.97
土木一般世話役
13.11
その他労務費 労務構成比端数調整分
再生砕石（ＲＣ） ＲＣ－３０
16.7
軽油 小型ローリー
2.06
その他材料費 材料構成比端数調整分
1 m2当り
100
条 件 名 称 |  | 入 力 値 | 条 件 値
J01 全仕上り厚 |  | 100 | 全仕上り厚 100 mm
J02 施工区分 |  | 1 | 1層施工
J03 材料 |  | 5 | 再生クラッシャーラン RC-30
J04 費用の内訳 |  | 1 | 全ての費用
不陸整正(施工ﾊﾟｯｹｰｼﾞ) |  |  |  | 施工Ｐ単価表(CB410010-0012)
有り、6mm以上11mm未満、再生クラッシャーラン RC-30、全ての費用 |  |  |  |  | 1.000 | m2 | 当り
名 称 ・ 規 格 | 構成比（％） | 補正後構成比 | 標準単価 (R07.4月単価) | 岐阜単価 （単価適用月） | 摘 要
モータグレーダ機械損料 [排出ｶﾞｽ対策型(2014年規制)]ﾌﾞﾚｰﾄﾞ幅3.1m
15.49
ロードローラ賃料 騒対無/排対2014/ﾏｶﾀﾞﾑ 質量10t
1.94
タイヤローラ賃料長期割引 騒対超低騒音/排対2014/質量13～14t
1.89
運転手（特殊）
33.41
普通作業員
13.76
特殊作業員
10.74
土木一般世話役
9.98
再生砕石（ＲＣ） ＲＣ－３０
6.48
軽油 小型ローリー
6.31
1 m2当り
100
条 件 名 称 |  | 入 力 値 | 条 件 値
J01 補足材料の有無 |  | 2 | 有り
J02 補足材料平均厚さ |  | 2 | 6mm以上11mm未満
J03 補足材料 |  | 5 | 再生クラッシャーラン RC-30
J04 費用の内訳 |  | 1 | 全ての費用
舗装版切断(施工ﾊﾟｯｹｰｼﾞ) |  |  |  | 施工Ｐ単価表(CB430510-0013)
ｱｽﾌｧﾙﾄ舗装版、15cm以下、全ての費用 |  |  |  |  | 1.000 | ｍ | 当り
名 称 ・ 規 格 | 構成比（％） | 補正後構成比 | 標準単価 (R07.4月単価) | 岐阜単価 （単価適用月） | 摘 要
コンクリートカッタ機械損料 バキューム式･（超低騒音型）湿式 ブレード径 φ56cm
9.8
その他機械損料 機械構成比端数調整分
特殊作業員
20.2
土木一般世話役
10.89
普通作業員
9
その他労務費 労務構成比端数調整分
コンクリートカッタブレード ブレード径 ４５．５ｃｍ
22.47
ガソリン レギュラー80オクタン以上
2.88
その他材料費 材料構成比端数調整分
1 ｍ当り
100
条 件 名 称 |  | 入 力 値 | 条 件 値
J01 舗装版種別 |  | 1 | ｱｽﾌｧﾙﾄ舗装版
J02 ｱｽﾌｧﾙﾄ舗装版厚 |  | 1 | 15cm以下
J05 費用の内訳 |  | 1 | 全ての費用
舗装版破砕積込（小規模土工）(施工ﾊﾟｯｹｰｼﾞ) |  |  |  | 施工Ｐ単価表(CB210720-0014)
全ての費用 |  |  |  |  | 1.000 | m2 | 当り
名 称 ・ 規 格 | 構成比（％） | 補正後構成比 | 標準単価 (R07.4月単価) | 岐阜単価 （単価適用月） | 摘 要
小型バックホウ機械損料 超低騒音型･排出ガス対策型(3次)クローラ型 0.13m3
21.2
運転手（特殊）
70.89
軽油 小型ローリー
7.91
1 m2当り
100
条 件 名 称 |  | 入 力 値 | 条 件 値
J01 費用の内訳 |  | 1 | 全ての費用
殻運搬(施工ﾊﾟｯｹｰｼﾞ) |  |  |  | 施工Ｐ単価表(CB227010-0015)
As殻運搬 |  |  |  |  | 1.000 | m3 | 当り
名 称 ・ 規 格 | 構成比（％） | 補正後構成比 | 標準単価 (R07.4月単価) | 岐阜単価 （単価適用月） | 摘 要
ダンプトラック機械損料 オンロード ディーゼル 10t級
42.27
運転手（一般）
41.18
軽油 小型ローリー
16.55
1 m3当り
100
条 件 名 称 |  | 入 力 値 | 条 件 値
J01 殻発生作業 |  | 3 | 舗装版破砕
J02 積込工法区分 |  | 3 | 機械積込(騒音対策不要,舗装版厚15cm以下)
J03 DID区間の有無 |  | 1 | DID区間無し
J10 運搬距離 DID無 |  | 6 | 22.0km以下
J16 費用の内訳 |  | 1 | 全ての費用
殻運搬(施工ﾊﾟｯｹｰｼﾞ) |  |  |  | 施工Ｐ単価表(CB227010-0016)
Co殻(有筋)運搬 |  |  |  |  | 1.000 | m3 | 当り
名 称 ・ 規 格 | 構成比（％） | 補正後構成比 | 標準単価 (R07.4月単価) | 岐阜単価 （単価適用月） | 摘 要
ダンプトラック機械損料 オンロード ディーゼル 10t級
39.03
運転手（一般）
46.18
軽油 小型ローリー
14.79
1 m3当り
100
条 件 名 称 |  | 入 力 値 | 条 件 値
J01 殻発生作業 |  | 2 | ｺﾝｸﾘｰﾄ(鉄筋)構造物とりこわし
J02 積込工法区分 |  | 1 | 機械積込
J03 DID区間の有無 |  | 1 | DID区間無し
J06 運搬距離 DID無 |  | 9 | 28.4km以下
J16 費用の内訳 |  | 1 | 全ての費用
殻運搬(施工ﾊﾟｯｹｰｼﾞ) |  |  |  | 施工Ｐ単価表(CB227010-0017)
Co殻(無筋)運搬 |  |  |  |  | 1.000 | m3 | 当り
名 称 ・ 規 格 | 構成比（％） | 補正後構成比 | 標準単価 (R07.4月単価) | 岐阜単価 （単価適用月） | 摘 要
ダンプトラック機械損料 オンロード ディーゼル 10t級
39.03
運転手（一般）
46.18
軽油 小型ローリー
14.79
1 m3当り
100
条 件 名 称 |  | 入 力 値 | 条 件 値
J01 殻発生作業 |  | 1 | ｺﾝｸﾘｰﾄ(無筋)構造物とりこわし
J02 積込工法区分 |  | 1 | 機械積込
J03 DID区間の有無 |  | 1 | DID区間無し
J04 運搬距離 DID無 |  | 9 | 28.4km以下
J16 費用の内訳 |  | 1 | 全ての費用
殻運搬(施工ﾊﾟｯｹｰｼﾞ) |  |  |  | 施工Ｐ単価表(CB227010-0018)
玉石運搬 |  |  |  |  | 1.000 | m3 | 当り
名 称 ・ 規 格 | 構成比（％） | 補正後構成比 | 標準単価 (R07.4月単価) | 岐阜単価 （単価適用月） | 摘 要
ダンプトラック機械損料 オンロード ディーゼル 10t級
39.03
運転手（一般）
46.18
軽油 小型ローリー
14.79
1 m3当り
100
条 件 名 称 |  | 入 力 値 | 条 件 値
J01 殻発生作業 |  | 1 | ｺﾝｸﾘｰﾄ(無筋)構造物とりこわし
J02 積込工法区分 |  | 1 | 機械積込
J03 DID区間の有無 |  | 1 | DID区間無し
J04 運搬距離 DID無 |  | 9 | 28.4km以下
J16 費用の内訳 |  | 1 | 全ての費用