## 設計書鏡（参考資料）
参 考 資 料
令和０７年度
御建土第 7維-11号
町道千ノ井真多羅線舗装工事（第２工区） 参考資料
可児郡 御嵩町 御嵩地内
本参考資料は、標準的な施工方法を参考明示したものであり、工事請負契約上の拘束 力を生じさせるものではない。 従って、施工条件及び地質条件等を十分考慮して、仮設、施工方法、安全対策等工事 目的物を完成させる手段について、設計図書に特別な定めがある場合を除き受注者の責 任において定めるものとする。 なお、本参考資料の内容に関する事項は、質問することが出来ない。 また、本参考資料の有効期限は、本工事の入札書の提出期限までとする。

## 設計書鏡
工事番号 | 御建土第7維-11号 | 事 業 名 | 町道千ノ井真多羅線舗装工事（第２工区）
路河川名 |  | 工 事 名 | 町道千ノ井真多羅線舗装工事（第２工区） 参考資料
年 度 | 令和０７年度 | 施工箇所 | 可児郡 御嵩町 御嵩地内
事 業 概 要 |  |  |  | 設 計 年 月 日
施工延長 【Ａ区間】L=380.0m、【Ｂ区間】L=100.0m
| 土工 一式 |  |  | 施 工 方 法 | 請負
舗装工 【Ａ区間】表層工 A=1730m2 基層工 A=1730m2 路上路盤再生工 A=1730m2
施 工 期 間
【Ｂ区間】表層工 A=449m2 路上路盤再生工 A=449m2
| 区画線工(実線) L=480m |  |  | 起 工 年 月 日
構造物撤去工 一式
竣 工 年 月 日
仮設工 一式
|  |  |  | 歩 掛 適 用 年 月 | 令和８年 １月 ８日
|  |  |  | 単 価 適 用 年 月 | 令和８年 １月 ８日
起工理由

## 内訳表
内 訳 表
名 称 |  | 数 量 | 単位 | 単 価 | 金 額 | 摘 要
01:本工事費 | [5 empty] | 工種区分：舗装工事
本工事
|  | 1 | 式
土工
|  | 1 | 式
土工
|  | 1 | 式
すき取り
土砂、上記以外(小規模)、標準
|  | 70 | m3 |  |  | 施工P単価表(CB210100-0001)
土砂運搬・処分
|  | 70 | m3 |  |  | 単価表(SJ0010)
舗装工
|  | 1 | 式
車道舗装【Ａ区間】
|  | 1 | 式
内 訳 表
名 称 |  | 数 量 | 単位 | 単 価 | 金 額 | 摘 要
表層（車道・路肩部）(施工ﾊﾟｯｹｰｼﾞ)
1層当り平均仕上り厚 50 mm、3.0m超、再生密粒度ｱｽｺﾝ(20)、ﾀｯｸｺｰﾄ PK-4、全ての費用
|  | 1,730 | m2 |  |  | 施工P単価表(CB410260-0003)
基層（車道・路肩部）(施工ﾊﾟｯｹｰｼﾞ)
1層当り平均仕上り厚 50 mm、3.0m超、再生粗粒度ｱｽｺﾝ(20)、ﾌﾟﾗｲﾑｺｰﾄ PK-3、全ての費用
|  | 1,730 | m2 |  |  | 施工P単価表(CB410240-0004)
路上路盤再生工【Ａ区間】
|  | 1,730 | m2 |  |  | 単価表(SJ0040)
車道舗装【Ｂ区間】
|  | 1 | 式
表層（車道・路肩部）(施工ﾊﾟｯｹｰｼﾞ)
1層当り平均仕上り厚 50 mm、3.0m超、再生密粒度ｱｽｺﾝ(20)、ﾌﾟﾗｲﾑｺｰﾄ PK-3、全ての費用
|  | 449 | m2 |  |  | 施工P単価表(CB410260-0005)
路上路盤再生工【Ｂ区間】
|  | 449 | m2 |  |  | 単価表(SJ0045)
区画線工
|  | 1 | 式
区画線工
|  | 1 | 式
内 訳 表
名 称 |  | 数 量 | 単位 | 単 価 | 金 額 | 摘 要
区画線設置（溶融式）［標単］
実線 幅 15cm、1.5mm（標準）、白、無・昼間、供用区間、通常舗装(排水性舗装以外)、溶融式 ｶﾞﾗｽﾋﾞｰｽﾞ含有量 15～18％、ｱｽﾌｧﾙﾄ舗装
|  | 480 | ｍ |  |  | 施工歩掛表(DC072205-0006)
取壊工
|  | 1 | 式
取壊工
|  | 1 | 式
舗装版切断(施工ﾊﾟｯｹｰｼﾞ)
ｱｽﾌｧﾙﾄ舗装版、15cm以下、全ての費用
|  | 500 | ｍ |  |  | 施工P単価表(CB430510-0006)
舗装版破砕(施工ﾊﾟｯｹｰｼﾞ)
ｱｽﾌｧﾙﾄ舗装版、騒音振動対策不要、無し、15cm以下、積込有り、全ての費用
|  | 2,180 | m2 |  |  | 施工P単価表(CB430310-0007)
As殻運搬処分
|  | 126 | m3 |  |  | 単価表(SJ0020)
汚泥運搬処分
|  | 1 | m3 |  |  | 単価表(SJ0050)
仮設工
|  | 1 | 式
内 訳 表
名 称 |  | 数 量 | 単位 | 単 価 | 金 額 | 摘 要
交通管理工
|  | 1 | 式
交通誘導警備員Ｂ
|  | 56 | 人 |  |  | RW1045
直接工事費計
|  | 1 | 式
間接工事費
共通仮設費
技術管理費
|  | 1 | 式 |  |  | 単価表(F999400001-01)
共通仮設費（率計上額） | [5 empty] | 施工地域：一般交通影響有り(2)-1、補正しない
|  | 1 | 式
共通仮設費計
|  | 1 | 式
内 訳 表
名 称 |  | 数 量 | 単位 | 単 価 | 金 額 | 摘 要
純工事費
|  | 1 | 式
現場管理費
|  | 1 | 式
現場管理費（率計上額） | [5 empty] | 施工地域：一般交通影響有り(2)-1、補正しない
|  | 1 | 式
工事原価
|  | 1 | 式
一般管理費等
|  | 1 | 式
合計
|  | 1 | 式
総合計

## 単価表（施工単価）
路上路盤再生工 |  |  |  |  | 施工歩掛表(WB430710-0001)
20cm以下、養生工を必要としない、排出ガス対策型 |  |  |  |  | 100 | m2 | 当り
名 称 ・ 規 格 | 数 量 | 単位 | 単 価 | 金 額 | 摘 要
土木一般世話役
[9]
| 0.13 | 人
RW1025
普通作業員
[9]
| 0.51 | 人
RW1002
スタビライザ運転費【基準】
[9]
路盤再生用 処理幅2.0ｍ 深さ0.4ｍ | 0.13 | 日
施工歩掛表(KC112500-0002)
モータグレーダ運転費【基準】
[9]
土工用・ブレード幅 3.1ｍ、排出ガス対策型 | 0.13 | 日
施工歩掛表(KC112450-0003)
ロードローラ運転費【基準】
[9]
マカダム・10～12ｔ、排出ガス対策型(1次) | 0.13 | 日
施工歩掛表(KC112550-0004)
タイヤローラ運転費(賃料)【基準】
[9]
8～20ｔ、排出ガス対策型（1次） | 0.13 | 日
施工歩掛表(KC216500-0005)
諸雑費
Σ[9] * 0.02 | 1 | 式
X981036
合 計 | 100 | m2
路上路盤再生工 |  |  |  |  | 施工歩掛表(WB430710-0001)
20cm以下、養生工を必要としない、排出ガス対策型 |  |  |  |  | 100 | m2 | 当り
名 称 ・ 規 格 | 数 量 | 単位 | 単 価 | 金 額 | 摘 要
単位当り | 1 | m2 | 当り
条 件 名 称 |  |  | 入 力 値 | 条 件 値
J01 添加剤 (セメント)(kg/100㎡) |  |  | 0 | 0
J02 混合深さ |  |  | 1 | 20cm以下
J03 養生工計上有無 |  |  | 2 | 養生工を必要としない
J04 機種 |  |  | 2 | 排出ガス対策型
スタビライザ運転費【基準】 |  |  |  |  | 施工歩掛表(KC112500-0002)
路盤再生用 処理幅2.0ｍ 深さ0.4ｍ |  |  |  |  | 1 | 日 | 当り
名 称 ・ 規 格 | 数 量 | 単位 | 単 価 | 金 額 | 摘 要
運転手（特殊）
| 1 | 人
RW1014
軽油
小型ローリー | 135 | ﾘｯﾄﾙ
ZC19020000
スタビライザ機械損料
路盤再生用 処理幅 2.0ｍ 処理深 0.4ｍ | 1.22 | 供用日
MC020320
合 計 | 1 | 日
単位当り | 1 | 日 | 当り
条 件 名 称 |  |  | 入 力 値 | 条 件 値
J01 規格 |  |  | 2 | 路盤再生用 処理幅2.0ｍ 深さ0.4ｍ
モータグレーダ運転費【基準】 |  |  |  |  | 施工歩掛表(KC112450-0003)
土工用・ブレード幅 3.1ｍ、排出ガス対策型 |  |  |  |  | 1 | 日 | 当り
名 称 ・ 規 格 | 数 量 | 単位 | 単 価 | 金 額 | 摘 要
運転手（特殊）
| 1 | 人
RW1014
軽油
小型ローリー | 46 | ﾘｯﾄﾙ
ZC19020000
モータグレーダ機械損料
排出ガス対策型(1次)土工用・ブレード幅 3.1ｍ | 1.48 | 供用日
MC006572
合 計 | 1 | 日
単位当り | 1 | 日 | 当り
条 件 名 称 |  |  | 入 力 値 | 条 件 値
J01 規格 |  |  | 1 | 土工用・ブレード幅 3.1ｍ
J05 機種 |  |  | 2 | 排出ガス対策型
ロードローラ運転費【基準】 |  |  |  |  | 施工歩掛表(KC112550-0004)
マカダム・10～12ｔ、排出ガス対策型(1次) |  |  |  |  | 1 | 日 | 当り
名 称 ・ 規 格 | 数 量 | 単位 | 単 価 | 金 額 | 摘 要
運転手（特殊）
| 1 | 人
RW1014
軽油
小型ローリー | 32 | ﾘｯﾄﾙ
ZC19020000
ロードローラ機械損料
排出ガス対策型(1次)ﾏｶﾀﾞﾑ・10～12ｔ 締固め幅2.1m | 1.61 | 供用日
MC020380
合 計 | 1 | 日
単位当り | 1 | 日 | 当り
条 件 名 称 |  |  | 入 力 値 | 条 件 値
J01 規格 |  |  | 1 | マカダム・10～12ｔ
J05 機種 |  |  | 2 | 排出ガス対策型(1次)
タイヤローラ運転費(賃料)【基準】 |  |  |  |  | 施工歩掛表(KC216500-0005)
8～20ｔ、排出ガス対策型（1次） |  |  |  |  | 1 | 日 | 当り
名 称 ・ 規 格 | 数 量 | 単位 | 単 価 | 金 額 | 摘 要
運転手（特殊）
| 1 | 人
RW1014
軽油
小型ローリー | 31 | ﾘｯﾄﾙ
ZC19020000
タイヤローラ賃料長期割引
騒対無/排対1次/8～20t | 1.62 | 供用日
ZC68660008
合 計 | 1 | 日
単位当り | 1 | 日 | 当り
条 件 名 称 |  |  | 入 力 値 | 条 件 値
J01 規格 |  |  | 1 | 8～20ｔ
J05 機種 |  |  | 1 | 排出ガス対策型（1次）
区画線設置（溶融式）［標単］ |  |  |  |  | 施工歩掛表(DC072205-0006)
実線 幅 15cm、1.5mm（標準）、白、無・昼間、供用区間、通常舗装(排水性舗装以外)、溶融式 ｶﾞﾗｽﾋﾞｰｽﾞ含有量 15～18％、ｱｽﾌｧﾙﾄ舗装 |  |  |  |  | 1000 | ｍ | 当り
名 称 ・ 規 格 | 数 量 | 単位 | 単 価 | 金 額 | 摘 要
区画線設置工[溶融式(手動)][供用区間]
実線 15cm､時間的制約 無､機･労 昼間 | 1000 | ｍ
Q00101010100
路面標示用塗料 ３種１号
[9]
白 JIS K 5665 3種1号 溶融型 ｶﾞﾗｽﾋﾞｰｽﾞ含有量15～18% | 570 | kg
ZC41030010
プライマー
[9]
区画線用 | 25 | kg
ZC41310010
ガラスビーズ
[9]
JIS R 3301 1号 粒度0.106～0.850mm | 25 | kg
ZC41320010
軽油
[9]
小型ローリー | 40 | ﾘｯﾄﾙ
ZC19020000
諸雑費
Σ[9] * 0.05 | 1 | 式
X981036
合 計 | 1000 | ｍ
単位当り | 1 | ｍ | 当り
条 件 名 称 |  |  | 入 力 値 | 条 件 値
区画線設置（溶融式）［標単］ |  |  |  |  | 施工歩掛表(DC072205-0006)
実線 幅 15cm、1.5mm（標準）、白、無・昼間、供用区間、通常舗装(排水性舗装以外)、溶融式 ｶﾞﾗｽﾋﾞｰｽﾞ含有量 15～18％、ｱｽﾌｧﾙﾄ舗装 |  |  |  |  | 1000 | ｍ | 当り
名 称 ・ 規 格 | 数 量 | 単位 | 単 価 | 金 額 | 摘 要
条 件 名 称 |  |  | 入 力 値 | 条 件 値
J01 規格･仕様区分 |  |  | 1 | 実線 幅 15cm
J02 時間的制約・作業時間帯 |  |  | 1 | 無・昼間
J03 供用区分 |  |  | 1 | 供用区間
J04 排水性舗装区分 |  |  | 1 | 通常舗装(排水性舗装以外)
J05 塗布厚 |  |  | 1 | 1.5mm（標準）
J06 塗料区分 |  |  | 1 | 白
J07 塗料規格 |  |  | 1 | 溶融式 ｶﾞﾗｽﾋﾞｰｽﾞ含有量 15～18％
J08 プライマー規格 |  |  | 1 | ｱｽﾌｧﾙﾄ舗装
側溝清掃車運搬工 |  |  |  |  | 施工歩掛表(WB232010-0007)
63.3 km |  |  |  |  | 100 | m3 | 当り
名 称 ・ 規 格 | 数 量 | 単位 | 単 価 | 金 額 | 摘 要
普通作業員
| 20 | 人
RW1002
側溝清掃車機械運転費【基準】
| 20 | 日
施工歩掛表(KC116500-0008)
合 計 | 100 | m3
単位当り | 1 | m3 | 当り
条 件 名 称 |  |  | 入 力 値 | 条 件 値
J01 運搬距離（km） |  |  | 63.3 | 63.3 km
側溝清掃車機械運転費【基準】 |  |  |  |  | 施工歩掛表(KC116500-0008)
[5 empty] | 1 | 日 | 当り
名 称 ・ 規 格 | 数 量 | 単位 | 単 価 | 金 額 | 摘 要
運転手（一般）
| 1 | 人
RW1015
軽油
小型ローリー | 84 | ﾘｯﾄﾙ
ZC19020000
側溝清掃車機械損料
ﾌﾞﾛｱ式 ﾎｯﾊﾟ容量9.0m3 | 1 | 供用日
MC1105017090
合 計 | 1 | 日
単位当り | 1 | 日 | 当り

## 単価表（未登録代価）
土砂運搬・処分 |  |  |  |  | 単価表(SJ0010)
[5 empty] | 100 | m3 | 当り
名 称 ・ 規 格 | 数 量 | 単位 | 単 価 | 金 額 | 摘 要
土砂等運搬(施工ﾊﾟｯｹｰｼﾞ)
10.0km以下、DID区間無し、小規模、土砂(岩塊･玉石混り土含む)、ﾊﾞｯｸﾎｳ山積0.28m3(平積0.2m3) | 100 | m3
施工P単価表(CB210110-0002)
残土処分
管：T
（有）鬼岩土地 | 100 | m3
TJ0010
合 計 | 100 | m3
単位当り | 1 | m3 | 当り
路上路盤再生工【Ａ区間】 |  |  |  |  | 単価表(SJ0040)
[5 empty] | 100 | m2 | 当り
名 称 ・ 規 格 | 数 量 | 単位 | 単 価 | 金 額 | 摘 要
路上路盤再生工
20cm以下、養生工を必要としない、排出ガス対策型 | 100 | m2
施工歩掛表(WB430710-0001)
アスファルト乳剤 MN-1
| 1.73 | ｔ
TJ0050
ユースタビラースーパー6
発塵抑制型セメント系固化材 | 0.857 | ｔ
TJ0060
合 計 | 100 | m2
単位当り | 1 | m2 | 当り
路上路盤再生工【Ｂ区間】 |  |  |  |  | 単価表(SJ0045)
[5 empty] | 100 | m2 | 当り
名 称 ・ 規 格 | 数 量 | 単位 | 単 価 | 金 額 | 摘 要
路上路盤再生工
20cm以下、養生工を必要としない、排出ガス対策型 | 100 | m2
施工歩掛表(WB430710-0001)
アスファルト乳剤 MN-1
| 1.08 | ｔ
TJ0050
ユースタビラースーパー6
発塵抑制型セメント系固化材 | 0.536 | ｔ
TJ0060
合 計 | 100 | m2
単位当り | 1 | m2 | 当り
As殻運搬処分 |  |  |  |  | 単価表(SJ0020)
[5 empty] | 100 | m3 | 当り
名 称 ・ 規 格 | 数 量 | 単位 | 単 価 | 金 額 | 摘 要
殻運搬(施工ﾊﾟｯｹｰｼﾞ)
舗装版破砕、機械積込(騒音対策不要,舗装版厚15cm以下)、DID区間無し、22.0km以下、全ての費用 | 100 | m3
施工P単価表(CB227010-0008)
処分費（多治見市大沢町）
管：T
福田道路(株) アスファルト処理場 塊 50*50*50以下 | 235 | ｔ
ZC29960004
合 計 | 100 | m3
単位当り | 1 | m3 | 当り
汚泥運搬処分 |  |  |  |  | 単価表(SJ0050)
[5 empty] | 1 | m3 | 当り
名 称 ・ 規 格 | 数 量 | 単位 | 単 価 | 金 額 | 摘 要
汚泥処分
管：T
㈱ムラアーカム | 1 | m3
TJ0020
側溝清掃車運搬工
63.3 km | 1 | m3
施工歩掛表(WB232010-0007)
合 計 | 1 | m3
単位当り | 1 | m3 | 当り

## 単価表（間接費）
技術管理費 |  |  |  |  | 単価表(F999400001-01)
[5 empty] | 1 | 式
名 称 ・ 規 格 | 数 量 | 単位 | 単 価 | 金 額 | 摘 要
舗装工事材料試験費
| 2 | 式
TJ0100
合 計 | 1 | 式

## 単価表（施工パッケージ）
すき取り |  |  |  | 施工Ｐ単価表(CB210100-0001)
土砂、上記以外(小規模)、標準 |  |  |  |  | 1.000 | m3 | 当り
名 称 ・ 規 格 | 構成比（％） | 補正後構成比 | 標準単価 (R06.4月単価) | 岐阜単価 （単価適用月） | 摘 要
バックホウ機械損料 排出ガス対策型(2次)クローラ型 山積0.28m3(平積0.20m3)
26.01
運転手（特殊）
62.89
軽油 小型ローリー
11.1
1 m3当り
100
条 件 名 称 |  | 入 力 値 | 条 件 値
J01 土質 |  | 1 | 土砂
J02 施工方法 |  | 5 | 上記以外(小規模)
J05 施工数量 |  | 7 | 標準
土砂等運搬(施工ﾊﾟｯｹｰｼﾞ) |  |  |  | 施工Ｐ単価表(CB210110-0002)
10.0km以下、DID区間無し、小規模、土砂(岩塊･玉石混り土含む)、ﾊﾞｯｸﾎｳ山積0.28m3(平積0.2m3) |  |  |  |  | 1.000 | m3 | 当り
名 称 ・ 規 格 | 構成比（％） | 補正後構成比 | 標準単価 (R06.4月単価) | 岐阜単価 （単価適用月） | 摘 要
ダンプトラック機械損料 オンロード ディーゼル 4ｔ級
26.52
運転手（一般）
61.9
軽油 小型ローリー
11.58
1 m3当り
100
条 件 名 称 |  | 入 力 値 | 条 件 値
J01 土砂等発生現場 |  | 2 | 小規模
J02 積込機種･規格 |  | 5 | ﾊﾞｯｸﾎｳ山積0.28m3(平積0.2m3)
J03 土質 |  | 1 | 土砂(岩塊･玉石混り土含む)
J04 DID区間の有無 |  | 1 | DID区間無し
J13 運搬距離 DID無 |  | 10 | 10.0km以下
表層（車道・路肩部）(施工ﾊﾟｯｹｰｼﾞ) |  |  |  | 施工Ｐ単価表(CB410260-0003)
1層当り平均仕上り厚 50 mm、3.0m超、再生密粒度ｱｽｺﾝ(20)、ﾀｯｸｺｰﾄ PK-4、全ての費用 |  |  |  |  | 1.000 | m2 | 当り
名 称 ・ 規 格 | 構成比（％） | 補正後構成比 | 標準単価 (R06.4月単価) | 岐阜単価 （単価適用月） | 摘 要
アスファルトフィニッシャ賃料長期割引 騒対無/排対2014/ホイール型 舗装幅2.3～6.0m
0.92
タイヤローラ賃料長期割引 騒対無/排対2011/質量13t
0.14
ロードローラ賃料 騒対超低騒音/排対2次/ﾏｶﾀﾞﾑ 質量10t 締固め幅2.1m
0.14
その他機械損料 機械構成比端数調整分
普通作業員
3.84
運転手（特殊）
2.16
特殊作業員
2.13
土木一般世話役
0.77
その他労務費 労務構成比端数調整分
アスファルト再生合材 密 粒 度アスコン(２０)
84.7
アスファルト乳剤 タックコート ＰＫ－４号
2.57
軽油 小型ローリー
0.51
その他材料費 材料構成比端数調整分
1 m2当り
100
条 件 名 称 |  | 入 力 値 | 条 件 値
J01 平均幅員 |  | 4 | 3.0m超
J02 1層当り平均仕上り厚 |  | 50 | 1層当り平均仕上り厚 50 mm
J03 材料 |  | 10 | 再生密粒度ｱｽｺﾝ(20)
J04 瀝青材料種類 |  | 1 | ﾀｯｸｺｰﾄ PK-4
J05 費用の内訳 |  | 1 | 全ての費用
基層（車道・路肩部）(施工ﾊﾟｯｹｰｼﾞ) |  |  |  | 施工Ｐ単価表(CB410240-0004)
1層当り平均仕上り厚 50 mm、3.0m超、再生粗粒度ｱｽｺﾝ(20)、ﾌﾟﾗｲﾑｺｰﾄ PK-3、全ての費用 |  |  |  |  | 1.000 | m2 | 当り
名 称 ・ 規 格 | 構成比（％） | 補正後構成比 | 標準単価 (R06.4月単価) | 岐阜単価 （単価適用月） | 摘 要
アスファルトフィニッシャ賃料長期割引 騒対無/排対2014/ホイール型 舗装幅2.3～6.0m
1.04
タイヤローラ賃料長期割引 騒対無/排対2011/質量13t
0.16
ロードローラ賃料 騒対超低騒音/排対2次/ﾏｶﾀﾞﾑ 質量10t 締固め幅2.1m
0.16
その他機械損料 機械構成比端数調整分
普通作業員
4.32
運転手（特殊）
2.43
特殊作業員
2.4
土木一般世話役
0.87
その他労務費 労務構成比端数調整分
アスファルト再生合材 粗 粒 度アスコン(２０)
77.19
アスファルト乳剤 プライムコート ＰＫ－３号
8.47
軽油 小型ローリー
0.58
その他材料費 材料構成比端数調整分
1 m2当り
100
条 件 名 称 |  | 入 力 値 | 条 件 値
J01 平均幅員 |  | 4 | 3.0m超
J02 1層当り平均仕上り厚 |  | 50 | 1層当り平均仕上り厚 50 mm
J03 材料 |  | 12 | 再生粗粒度ｱｽｺﾝ(20)
J04 瀝青材料種類 |  | 2 | ﾌﾟﾗｲﾑｺｰﾄ PK-3
J05 費用の内訳 |  | 1 | 全ての費用
表層（車道・路肩部）(施工ﾊﾟｯｹｰｼﾞ) |  |  |  | 施工Ｐ単価表(CB410260-0005)
1層当り平均仕上り厚 50 mm、3.0m超、再生密粒度ｱｽｺﾝ(20)、ﾌﾟﾗｲﾑｺｰﾄ PK-3、全ての費用 |  |  |  |  | 1.000 | m2 | 当り
名 称 ・ 規 格 | 構成比（％） | 補正後構成比 | 標準単価 (R06.4月単価) | 岐阜単価 （単価適用月） | 摘 要
アスファルトフィニッシャ賃料長期割引 騒対無/排対2014/ホイール型 舗装幅2.3～6.0m
0.88
タイヤローラ賃料長期割引 騒対無/排対2011/質量13t
0.14
ロードローラ賃料 騒対超低騒音/排対2次/ﾏｶﾀﾞﾑ 質量10t 締固め幅2.1m
0.13
その他機械損料 機械構成比端数調整分
普通作業員
3.66
運転手（特殊）
2.06
特殊作業員
2.03
土木一般世話役
0.73
その他労務費 労務構成比端数調整分
アスファルト再生合材 密 粒 度アスコン(２０)
80.7
アスファルト乳剤 プライムコート ＰＫ－３号
7.17
軽油 小型ローリー
0.49
その他材料費 材料構成比端数調整分
1 m2当り
100
条 件 名 称 |  | 入 力 値 | 条 件 値
J01 平均幅員 |  | 4 | 3.0m超
J02 1層当り平均仕上り厚 |  | 50 | 1層当り平均仕上り厚 50 mm
J03 材料 |  | 10 | 再生密粒度ｱｽｺﾝ(20)
J04 瀝青材料種類 |  | 2 | ﾌﾟﾗｲﾑｺｰﾄ PK-3
J05 費用の内訳 |  | 1 | 全ての費用
舗装版切断(施工ﾊﾟｯｹｰｼﾞ) |  |  |  | 施工Ｐ単価表(CB430510-0006)
ｱｽﾌｧﾙﾄ舗装版、15cm以下、全ての費用 |  |  |  |  | 1.000 | ｍ | 当り
名 称 ・ 規 格 | 構成比（％） | 補正後構成比 | 標準単価 (R06.4月単価) | 岐阜単価 （単価適用月） | 摘 要
コンクリートカッタ機械損料 バキューム式･（超低騒音型）湿式 ブレード径 φ56cm
10.24
その他機械損料 機械構成比端数調整分
特殊作業員
19.96
土木一般世話役
10.88
普通作業員
8.92
その他労務費 労務構成比端数調整分
コンクリートカッタブレード ブレード径 ４５．５ｃｍ
22.39
ガソリン レギュラー80オクタン以上
2.81
その他材料費 材料構成比端数調整分
1 ｍ当り
100
条 件 名 称 |  | 入 力 値 | 条 件 値
J01 舗装版種別 |  | 1 | ｱｽﾌｧﾙﾄ舗装版
J02 ｱｽﾌｧﾙﾄ舗装版厚 |  | 1 | 15cm以下
J05 費用の内訳 |  | 1 | 全ての費用
舗装版破砕(施工ﾊﾟｯｹｰｼﾞ) |  |  |  | 施工Ｐ単価表(CB430310-0007)
ｱｽﾌｧﾙﾄ舗装版、騒音振動対策不要、無し、15cm以下、積込有り、全ての費用 |  |  |  |  | 1.000 | m2 | 当り
名 称 ・ 規 格 | 構成比（％） | 補正後構成比 | 標準単価 (R06.4月単価) | 岐阜単価 （単価適用月） | 摘 要
バックホウ賃料長期割引 騒対超低騒音/排対2011/後方超小旋回型 山積0.45m3(平積0.35m3)
12.85
土木一般世話役
29.54
運転手（特殊）
27.52
普通作業員
24.18
軽油 小型ローリー
5.91
1 m2当り
100
条 件 名 称 |  | 入 力 値 | 条 件 値
J01 舗装版種別 |  | 1 | ｱｽﾌｧﾙﾄ舗装版
J02 障害等の有無 |  | 1 | 無し
J03 騒音振動対策 |  | 1 | 騒音振動対策不要
J04 舗装版厚 |  | 1 | 15cm以下
J06 積込作業の有無 |  | 1 | 積込有り
J07 費用の内訳 |  | 1 | 全ての費用
殻運搬(施工ﾊﾟｯｹｰｼﾞ) |  |  |  | 施工Ｐ単価表(CB227010-0008)
舗装版破砕、機械積込(騒音対策不要,舗装版厚15cm以下)、DID区間無し、22.0km以下、全ての費用 |  |  |  |  | 1.000 | m3 | 当り
名 称 ・ 規 格 | 構成比（％） | 補正後構成比 | 標準単価 (R06.4月単価) | 岐阜単価 （単価適用月） | 摘 要
ダンプトラック機械損料 オンロード ディーゼル 10t級
44.05
運転手（一般）
39.87
軽油 小型ローリー
16.08
1 m3当り
100
条 件 名 称 |  | 入 力 値 | 条 件 値
J01 殻発生作業 |  | 3 | 舗装版破砕
J02 積込工法区分 |  | 3 | 機械積込(騒音対策不要,舗装版厚15cm以下)
J03 DID区間の有無 |  | 1 | DID区間無し
J10 運搬距離 DID無 |  | 6 | 22.0km以下
J16 費用の内訳 |  | 1 | 全ての費用