## 設計書鏡（参考資料）
参 考 資 料
令和０７年度
上第7 改-9号
伏見地内配水管改良工事参考資料
可児郡 御嵩町 伏見地内
本参考資料は、標準的な施工方法を参考明示したものであり、工事請負契約上の拘束 力を生じさせるものではない。 従って、施工条件及び地質条件等を十分考慮して、仮設、施工方法、安全対策等工事 目的物を完成させる手段について、設計図書に特別な定めがある場合を除き受注者の責 任において定めるものとする。 なお、本参考資料の内容に関する事項は、質問することが出来ない。 また、本参考資料の有効期限は、本工事の入札書の提出期限までとする。

## 設計書鏡
工事番号 | 上第7改-9号 | 事 業 名
路河川名 |  | 工 事 名 | 伏見地内配水管改良工事 参考資料
年 度 | 令和０７年度 | 施工箇所 | 可児郡 御嵩町 伏見地内
事 業 概 要 |  |  |  | 設 計 年 月 日
PPφ50 L=0.500ｍ
| PPφ25 L=73.640ｍ |  |  | 施 工 方 法 | 請負
施 工 期 間
起 工 年 月 日
竣 工 年 月 日
|  |  |  | 歩 掛 適 用 年 月 | 令和７年１０月 １日
|  |  |  | 単 価 適 用 年 月 | 令和７年１０月 １日
起工理由

## 内訳表
内 訳 表
名 称 |  | 数 量 | 単位 | 単 価 | 金 額 | 摘 要
01:本工事費 | [5 empty] | 工種区分：開削工事及び小口径推進工事等
管路
|  | 1 | 式
管きょ
|  | 1 | 式
材料（A路線）
|  | 1 | 式
ポリ管（二層管）
φ50（軟質）
|  | 0.500 | ｍ |  |  | TJ0000
ポリ管（二層管）
φ25（軟質）
|  | 73.640 | ｍ |  |  | TJ0010
PPソケット
φ25
|  | 1 | ケ |  |  | TJ0020
PPエルボ
φ25
|  | 3 | ケ |  |  | TJ0030
内 訳 表
名 称 |  | 数 量 | 単位 | 単 価 | 金 額 | 摘 要
オネジ付きソケット
φ25
|  | 2 | ケ |  |  | TJ0040
異形PPチーズ
PPφ25×20P
|  | 2 | 個 |  |  | TJ0210
異形PVジョイント
VPφ100×PPφ50
|  | 1 | ケ |  |  | TJ0050
青銅バルブ10k（丸ハンドル）
ゲートφ25
|  | 1 | 基 |  |  | TJ0080
鉄蓋
情報表示キャップ付
|  | 1 | 個 |  |  | TJ0110
上下部壁
H=150
|  | 1 | 個 |  |  | TJ0130
底版
H=40
|  | 1 | 個 |  |  | TJ0140
仕切弁ボックス緊結ボルト
1基分
|  | 1 | 組 |  |  | TJ0150
内 訳 表
名 称 |  | 数 量 | 単位 | 単 価 | 金 額 | 摘 要
埋設表示テープ
|  | 74.140 | ｍ |  |  | TJ0160
材料（給水管）
|  | 1 | 式
ポリ管（二層管）
φ20（軟質）
|  | 4 | ｍ |  |  | TJ0200
PPソケット
φ20
|  | 1 | 個 |  |  | TJ0230
メーターロングベンド
φ20×φ13×60°
|  | 1 | 個 |  |  | TJ0240
埋設表示テープ
|  | 4 | ｍ |  |  | TJ0160
管布設工（A路線）
|  | 1 | 式
ﾎﾟﾘｴﾁﾚﾝ管据付工
径50mm
|  | 0.500 | ｍ |  |  | 施工歩掛表(DW000505-0001)
内 訳 表
名 称 |  | 数 量 | 単位 | 単 価 | 金 額 | 摘 要
ﾎﾟﾘｴﾁﾚﾝ管据付工
径25mm
|  | 73.640 | ｍ |  |  | 施工歩掛表(DW000505-0002)
ポリエチレン管継手工
径50mm、融着継手としない
|  | 1 | 口 |  |  | 施工歩掛表(DW000510-0003)
ポリエチレン管継手工
径25mm、融着継手としない
|  | 15 | 口 |  |  | 施工歩掛表(DW000510-0004)
メカニカル継手工
径100mm、Ｕ、ＵＦ、ＬＵＦ、ＵＳ形（ＳＢ、ＶＴ、ＬＳ方式）以外、なし
|  | 1 | 口 |  |  | 施工歩掛表(DW000215-0005)
メカニカル継手工
径75mm以下、Ｕ、ＵＦ、ＬＵＦ、ＵＳ形（ＳＢ、ＶＴ、ＬＳ方式）以外、なし
|  | 1 | 口 |  |  | 施工歩掛表(DW000215-0006)
ポリエチレン管切断工
径50mm
|  | 1 | 口 |  |  | 施工歩掛表(DW000760-0007)
ポリエチレン管切断工
径25mm
|  | 8 | 口 |  |  | 施工歩掛表(DW000760-0008)
止水栓取付工
止水栓のみ、ＰＰ、呼び径 25mm
|  | 1 | 箇所 |  |  | 施工歩掛表(DW010215-0009)
内 訳 表
名 称 |  | 数 量 | 単位 | 単 価 | 金 額 | 摘 要
鉄蓋設置工
円形、１号 250mm、設置
|  | 1 | 個 |  |  | 施工歩掛表(DW000845-0010)
ﾚｼﾞﾝｺﾝｸﾘｰﾄ製ﾎﾞｯｸｽ設置工（円形）
１号 下部壁 内寸250mm、高さ150mm、設置
|  | 1 | 個 |  |  | 施工歩掛表(DW000850-0011)
ﾚｼﾞﾝｺﾝｸﾘｰﾄ製ﾎﾞｯｸｽ設置工（円形）
１号 底版 内寸250mm、高さ40mm、設置
|  | 1 | 個 |  |  | 施工歩掛表(DW000850-0012)
管明示シート工
|  | 74.140 | ｍ |  |  | 施工歩掛表(DW000285-0013)
ロケーティングワイヤー設置工
|  | 74.140 | ｍ |  |  | 単価表(SJ0020)
管布設工（給水管）
|  | 1 | 式
ﾎﾟﾘｴﾁﾚﾝ管据付工
径20mm
|  | 4 | ｍ |  |  | 施工歩掛表(DW000505-0014)
ポリエチレン管継手工
径20mm、融着継手としない
|  | 5 | 口 |  |  | 施工歩掛表(DW000510-0015)
内 訳 表
名 称 |  | 数 量 | 単位 | 単 価 | 金 額 | 摘 要
小口径鋼管ねじ込み接合工(人力)
径13mm
|  | 1 | 口 |  |  | 施工歩掛表(DW000320-0016)
ポリエチレン管切断工
径20mm
|  | 2 | 口 |  |  | 施工歩掛表(DW000760-0017)
管明示シート工
|  | 4 | ｍ |  |  | 施工歩掛表(DW000285-0013)
ロケーティングワイヤー設置工
|  | 4 | ｍ |  |  | 単価表(SJ0020)
管撤去工
|  | 1 | 式
硬質塩化ﾋﾞﾆﾙ管撤去工
径100mm
|  | 1 | ｍ |  |  | 施工歩掛表(DW000405-0018)
硬質塩化ﾋﾞﾆﾙ管撤去管切断工
径100mm
|  | 2 | 口 |  |  | 施工歩掛表(DW000755-0019)
ねじ式弁筺設置工
Ａ・Ｂ形 １号、使用する、撤去
|  | 2 | 箇所 |  |  | 施工歩掛表(DW000865-0020)
内 訳 表
名 称 |  | 数 量 | 単位 | 単 価 | 金 額 | 摘 要
管路土工
|  | 1 | 式
管路掘削工（バックホウ掘削積込）
粘性土、クローラ型 山積0.28m3（0.20m3）
|  | 33 | m3 |  |  | 施工歩掛表(DW010005-0021)
管路埋戻工（機械埋戻）
再生砂
|  | 11 | m3 |  |  | 施工歩掛表(DW010010-0023)
管路埋戻工
購入土
|  | 17 | m3 |  |  | 単価表(SJ0030)
発生土運搬費
レキ質土、10 km、バックホウ 山積0.28m3（0.20m3）、ダンプトラック 4ｔ積、ＤＩＤ率区間無し、路面普通
|  | 33 | m3 |  |  | 施工歩掛表(DW010030-0026)
残土処分費
管：T
(有)鬼岩土地
|  | 33 | m3 |  |  | TJ0190
舗装工
|  | 1 | 式
舗装版直接掘削・積込工
一次
|  | 46 | m2 |  |  | 施工歩掛表(DW010015-0028)
内 訳 表
名 称 |  | 数 量 | 単位 | 単 価 | 金 額 | 摘 要
舗装版破砕(施工ﾊﾟｯｹｰｼﾞ)
ｺﾝｸﾘｰﾄ舗装版、騒音振動対策不要、無し、15cm以下、積込有り、全ての費用
|  | 1 | m2 |  |  | 施工P単価表(CB430310-0001)
路盤工機械
上層路盤、施工厚= 10 cm、1.8m未満、ＲＣ－30 再生材
|  | 46 | m2 |  |  | 施工歩掛表(DW010020-0030)
表層（車道・路肩部）(施工ﾊﾟｯｹｰｼﾞ)
一次
|  | 46 | m2 |  |  | 施工P単価表(CB410260-0002)
表層（宅地部）コンクリート
無筋･鉄筋構造物、18-8-25(高炉)、人力打設、一般養生、現場内小運搬無し、小型車割増有り、全ての費用
|  | 1 | m3 |  |  | 施工P単価表(CB240010-0003)
舗装版切断(施工ﾊﾟｯｹｰｼﾞ)
一次
|  | 154 | ｍ |  |  | 施工P単価表(CB430510-0004)
舗装版切断(施工ﾊﾟｯｹｰｼﾞ)
一次
|  | 2 | ｍ |  |  | 施工P単価表(CB430510-0005)
アスファルト塊運搬費
一次
|  | 2 | m3 |  |  | 施工歩掛表(DW010030-0032)
無筋コンクリート塊運搬費
一次
|  | 0.100 | m3 |  |  | 施工歩掛表(DW010030-0033)
内 訳 表
名 称 |  | 数 量 | 単位 | 単 価 | 金 額 | 摘 要
処分費（多治見市大沢町）
管：T
福田道路(株) アスファルト処理場 塊 50*50*50以下
|  | 3.620 | ｔ |  |  | ZC29960004
処分費（多治見市大沢町）
管：T
福田道路(株) コンクリート処理場 無筋 50*50*50以下
|  | 0.140 | ｔ |  |  | ZC29960002
仮設工
|  | 1 | 式
交通誘導警備員Ｂ
|  | 8 | 人・日 |  |  | 施工歩掛表(WB010212-0035)
直接工事費計
|  | 1 | 式
間接工事費
共通仮設費
共通仮設費（率計上額） | [5 empty] | 施工地域：補正なし、補正しない
|  | 1 | 式
内 訳 表
名 称 |  | 数 量 | 単位 | 単 価 | 金 額 | 摘 要
共通仮設費計
|  | 1 | 式
純工事費
|  | 1 | 式
現場管理費
|  | 1 | 式
現場管理費（率計上額） | [5 empty] | 施工地域：補正なし、補正しない
|  | 1 | 式
工事原価
|  | 1 | 式
一般管理費等
|  | 1 | 式
合計
|  | 1 | 式
内 訳 表
名 称 |  | 数 量 | 単位 | 単 価 | 金 額 | 摘 要
総合計

## 単価表（施工単価）
ﾎﾟﾘｴﾁﾚﾝ管据付工 |  |  |  |  | 施工歩掛表(DW000505-0001)
径50mm |  |  |  |  | 10 | ｍ | 当り
名 称 ・ 規 格 | 数 量 | 単位 | 単 価 | 金 額 | 摘 要
配管工
| 0.1 | 人
RW1036
普通作業員
| 0.18 | 人
RW1002
合 計 | 10 | ｍ
単位当り | 1 | ｍ | 当り
条 件 名 称 |  |  | 入 力 値 | 条 件 値
J01 呼び径 |  |  | 6 | 径50mm
J02 据付・撤去区分 |  |  | 1 | ﾎﾟﾘｴﾁﾚﾝ管据付工
ﾎﾟﾘｴﾁﾚﾝ管据付工 |  |  |  |  | 施工歩掛表(DW000505-0002)
径25mm |  |  |  |  | 10 | ｍ | 当り
名 称 ・ 規 格 | 数 量 | 単位 | 単 価 | 金 額 | 摘 要
配管工
| 0.07 | 人
RW1036
普通作業員
| 0.12 | 人
RW1002
合 計 | 10 | ｍ
単位当り | 1 | ｍ | 当り
条 件 名 称 |  |  | 入 力 値 | 条 件 値
J01 呼び径 |  |  | 3 | 径25mm
J02 据付・撤去区分 |  |  | 1 | ﾎﾟﾘｴﾁﾚﾝ管据付工
ポリエチレン管継手工 |  |  |  |  | 施工歩掛表(DW000510-0003)
径50mm、融着継手としない |  |  |  |  | 1 | 口 | 当り
名 称 ・ 規 格 | 数 量 | 単位 | 単 価 | 金 額 | 摘 要
配管工
[1]
| 0.04 | 人
RW1036
普通作業員
[1]
| 0.04 | 人
RW1002
諸雑費
Σ[1] * 0.010 | 1 | 式
X981036
合 計 | 1 | 口
単位当り | 1 | 口 | 当り
条 件 名 称 |  |  | 入 力 値 | 条 件 値
J01 呼び径 |  |  | 6 | 径50mm
J02 継手区分 |  |  | 1 | 融着継手としない
ポリエチレン管継手工 |  |  |  |  | 施工歩掛表(DW000510-0004)
径25mm、融着継手としない |  |  |  |  | 1 | 口 | 当り
名 称 ・ 規 格 | 数 量 | 単位 | 単 価 | 金 額 | 摘 要
配管工
[1]
| 0.02 | 人
RW1036
普通作業員
[1]
| 0.02 | 人
RW1002
諸雑費
Σ[1] * 0.010 | 1 | 式
X981036
合 計 | 1 | 口
単位当り | 1 | 口 | 当り
条 件 名 称 |  |  | 入 力 値 | 条 件 値
J01 呼び径 |  |  | 3 | 径25mm
J02 継手区分 |  |  | 1 | 融着継手としない
メカニカル継手工 |  |  |  |  | 施工歩掛表(DW000215-0005)
径100mm、Ｕ、ＵＦ、ＬＵＦ、ＵＳ形（ＳＢ、ＶＴ、ＬＳ方式）以外、なし |  |  |  |  | 1 | 口 | 当り
名 称 ・ 規 格 | 数 量 | 単位 | 単 価 | 金 額 | 摘 要
配管工
[1]
| 0.05 | 人
RW1036
普通作業員
[1]
| 0.05 | 人
RW1002
諸雑費
Σ[1] * 0.010 | 1 | 式
X981036
合 計 | 1 | 口
単位当り | 1 | 口 | 当り
条 件 名 称 |  |  | 入 力 値 | 条 件 値
J01 継手・取外し区分 |  |  | 1 | メカニカル継手工
J02 呼び径 |  |  | 2 | 径100mm
J03 継手種別 |  |  | 2 | Ｕ、ＵＦ、ＬＵＦ、ＵＳ形（ＳＢ、ＶＴ、ＬＳ方式）以外
J07 耐震型補強金具補正 |  |  | 1 | なし
メカニカル継手工 |  |  |  |  | 施工歩掛表(DW000215-0006)
径75mm以下、Ｕ、ＵＦ、ＬＵＦ、ＵＳ形（ＳＢ、ＶＴ、ＬＳ方式）以外、なし |  |  |  |  | 1 | 口 | 当り
名 称 ・ 規 格 | 数 量 | 単位 | 単 価 | 金 額 | 摘 要
配管工
[1]
| 0.05 | 人
RW1036
普通作業員
[1]
| 0.05 | 人
RW1002
諸雑費
Σ[1] * 0.010 | 1 | 式
X981036
合 計 | 1 | 口
単位当り | 1 | 口 | 当り
条 件 名 称 |  |  | 入 力 値 | 条 件 値
J01 継手・取外し区分 |  |  | 1 | メカニカル継手工
J02 呼び径 |  |  | 1 | 径75mm以下
J03 継手種別 |  |  | 2 | Ｕ、ＵＦ、ＬＵＦ、ＵＳ形（ＳＢ、ＶＴ、ＬＳ方式）以外
J07 耐震型補強金具補正 |  |  | 1 | なし
ポリエチレン管切断工 |  |  |  |  | 施工歩掛表(DW000760-0007)
径50mm |  |  |  |  | 1 | 口 | 当り
名 称 ・ 規 格 | 数 量 | 単位 | 単 価 | 金 額 | 摘 要
配管工
[1]
| 0.01 | 人
RW1036
普通作業員
[1]
| 0.01 | 人
RW1002
諸雑費
Σ[1] * 0.010 | 1 | 式
X981036
合 計 | 1 | 口
単位当り | 1 | 口 | 当り
条 件 名 称 |  |  | 入 力 値 | 条 件 値
J01 呼び径 |  |  | 6 | 径50mm
J02 切断・撤去区分 |  |  | 1 | ポリエチレン管切断工
ポリエチレン管切断工 |  |  |  |  | 施工歩掛表(DW000760-0008)
径25mm |  |  |  |  | 1 | 口 | 当り
名 称 ・ 規 格 | 数 量 | 単位 | 単 価 | 金 額 | 摘 要
配管工
[1]
| 0.01 | 人
RW1036
普通作業員
[1]
| 0.01 | 人
RW1002
諸雑費
Σ[1] * 0.010 | 1 | 式
X981036
合 計 | 1 | 口
単位当り | 1 | 口 | 当り
条 件 名 称 |  |  | 入 力 値 | 条 件 値
J01 呼び径 |  |  | 3 | 径25mm
J02 切断・撤去区分 |  |  | 1 | ポリエチレン管切断工
止水栓取付工 |  |  |  |  | 施工歩掛表(DW010215-0009)
止水栓のみ、ＰＰ、呼び径 25mm |  |  |  |  | 1 | 箇所 | 当り
名 称 ・ 規 格 | 数 量 | 単位 | 単 価 | 金 額 | 摘 要
配管工
[1]
| 0.051 | 人
RW1036
普通作業員
[1]
| 0.014 | 人
RW1002
諸雑費
Σ[1] * 0.010 | 1 | 式
X981036
合 計 | 1 | 箇所
単位当り | 1 | 箇所 | 当り
条 件 名 称 |  |  | 入 力 値 | 条 件 値
J01 取付区分 |  |  | 2 | 止水栓のみ
J02 管種別 |  |  | 4 | ＰＰ
J03 呼び径 |  |  | 3 | 呼び径 25mm
鉄蓋設置工 |  |  |  |  | 施工歩掛表(DW000845-0010)
円形、１号 250mm、設置 |  |  |  |  | 10 | 個 | 当り
名 称 ・ 規 格 | 数 量 | 単位 | 単 価 | 金 額 | 摘 要
普通作業員
[1]
| 0.6 | 人
RW1002
無収縮モルタル
| 0.03 | m3
ZNJ00480
合 計 | 10 | 個
単位当り | 1 | 個 | 当り
条 件 名 称 |  |  | 入 力 値 | 条 件 値
J01 機種 |  |  | 1 | 円形
J02 号数 |  |  | 1 | １号 250mm
J04 設置・撤去区分 |  |  | 1 | 設置
ﾚｼﾞﾝｺﾝｸﾘｰﾄ製ﾎﾞｯｸｽ設置工（円形） |  |  |  |  | 施工歩掛表(DW000850-0011)
１号 下部壁 内寸250mm、高さ150mm、設置 |  |  |  |  | 1 | 個 | 当り
名 称 ・ 規 格 | 数 量 | 単位 | 単 価 | 金 額 | 摘 要
普通作業員
| 0.01 | 人
RW1002
合 計 | 1 | 個
単位当り | 1 | 個 | 当り
条 件 名 称 |  |  | 入 力 値 | 条 件 値
J01 ﾚｼﾞﾝｺﾝｸﾘｰﾄ製ﾎﾞｯｸｽ種類 |  |  | 4 | １号 下部壁 内寸250mm
J02 高さ |  |  | 4 | 高さ150mm
J03 設置・撤去区分 |  |  | 1 | 設置
ﾚｼﾞﾝｺﾝｸﾘｰﾄ製ﾎﾞｯｸｽ設置工（円形） |  |  |  |  | 施工歩掛表(DW000850-0012)
１号 底版 内寸250mm、高さ40mm、設置 |  |  |  |  | 1 | 個 | 当り
名 称 ・ 規 格 | 数 量 | 単位 | 単 価 | 金 額 | 摘 要
普通作業員
| 0.01 | 人
RW1002
合 計 | 1 | 個
単位当り | 1 | 個 | 当り
条 件 名 称 |  |  | 入 力 値 | 条 件 値
J01 ﾚｼﾞﾝｺﾝｸﾘｰﾄ製ﾎﾞｯｸｽ種類 |  |  | 5 | １号 底版 内寸250mm
J02 高さ |  |  | 1 | 高さ40mm
J03 設置・撤去区分 |  |  | 1 | 設置
管明示シート工 |  |  |  |  | 施工歩掛表(DW000285-0013)
[5 empty] | 100 | ｍ | 当り
名 称 ・ 規 格 | 数 量 | 単位 | 単 価 | 金 額 | 摘 要
普通作業員
[1]
| 0.4 | 人
RW1002
合 計 | 100 | ｍ
単位当り | 1 | ｍ | 当り
ﾎﾟﾘｴﾁﾚﾝ管据付工 |  |  |  |  | 施工歩掛表(DW000505-0014)
径20mm |  |  |  |  | 10 | ｍ | 当り
名 称 ・ 規 格 | 数 量 | 単位 | 単 価 | 金 額 | 摘 要
配管工
| 0.07 | 人
RW1036
普通作業員
| 0.12 | 人
RW1002
合 計 | 10 | ｍ
単位当り | 1 | ｍ | 当り
条 件 名 称 |  |  | 入 力 値 | 条 件 値
J01 呼び径 |  |  | 2 | 径20mm
J02 据付・撤去区分 |  |  | 1 | ﾎﾟﾘｴﾁﾚﾝ管据付工
ポリエチレン管継手工 |  |  |  |  | 施工歩掛表(DW000510-0015)
径20mm、融着継手としない |  |  |  |  | 1 | 口 | 当り
名 称 ・ 規 格 | 数 量 | 単位 | 単 価 | 金 額 | 摘 要
配管工
[1]
| 0.02 | 人
RW1036
普通作業員
[1]
| 0.02 | 人
RW1002
諸雑費
Σ[1] * 0.010 | 1 | 式
X981036
合 計 | 1 | 口
単位当り | 1 | 口 | 当り
条 件 名 称 |  |  | 入 力 値 | 条 件 値
J01 呼び径 |  |  | 2 | 径20mm
J02 継手区分 |  |  | 1 | 融着継手としない
小口径鋼管ねじ込み接合工(人力) |  |  |  |  | 施工歩掛表(DW000320-0016)
径13mm |  |  |  |  | 2 | 口 | 当り
名 称 ・ 規 格 | 数 量 | 単位 | 単 価 | 金 額 | 摘 要
配管工
[1]
| 0.02 | 人
RW1036
普通作業員
[1]
| 0.04 | 人
RW1002
諸雑費
Σ[1] * 0.030 | 1 | 式
X981036
合 計 | 2 | 口
単位当り | 1 | 口 | 当り
条 件 名 称 |  |  | 入 力 値 | 条 件 値
J01 呼び径 |  |  | 1 | 径13mm
ポリエチレン管切断工 |  |  |  |  | 施工歩掛表(DW000760-0017)
径20mm |  |  |  |  | 1 | 口 | 当り
名 称 ・ 規 格 | 数 量 | 単位 | 単 価 | 金 額 | 摘 要
配管工
[1]
| 0.01 | 人
RW1036
普通作業員
[1]
| 0.01 | 人
RW1002
諸雑費
Σ[1] * 0.010 | 1 | 式
X981036
合 計 | 1 | 口
単位当り | 1 | 口 | 当り
条 件 名 称 |  |  | 入 力 値 | 条 件 値
J01 呼び径 |  |  | 2 | 径20mm
J02 切断・撤去区分 |  |  | 1 | ポリエチレン管切断工
硬質塩化ﾋﾞﾆﾙ管撤去工 |  |  |  |  | 施工歩掛表(DW000405-0018)
径100mm |  |  |  |  | 10 | ｍ | 当り
名 称 ・ 規 格 | 数 量 | 単位 | 単 価 | 金 額 | 摘 要
配管工
| 0.072 | 人
RW1036
普通作業員
| 0.12 | 人
RW1002
合 計 | 10 | ｍ
単位当り | 1 | ｍ | 当り
条 件 名 称 |  |  | 入 力 値 | 条 件 値
J01 呼び径 |  |  | 9 | 径100mm
J02 据付・撤去区分 |  |  | 2 | 硬質塩化ﾋﾞﾆﾙ管撤去工
硬質塩化ﾋﾞﾆﾙ管撤去管切断工 |  |  |  |  | 施工歩掛表(DW000755-0019)
径100mm |  |  |  |  | 1 | 口 | 当り
名 称 ・ 規 格 | 数 量 | 単位 | 単 価 | 金 額 | 摘 要
配管工
[1]
| 0.005 | 人
RW1036
普通作業員
[1]
| 0.005 | 人
RW1002
諸雑費
Σ[1] * 0.050 | 1 | 式
X981036
合 計 | 1 | 口
単位当り | 1 | 口 | 当り
条 件 名 称 |  |  | 入 力 値 | 条 件 値
J01 呼び径 |  |  | 9 | 径100mm
J02 切断・撤去区分 |  |  | 2 | 硬質塩化ﾋﾞﾆﾙ管撤去管切断工
ねじ式弁筺設置工 |  |  |  |  | 施工歩掛表(DW000865-0020)
Ａ・Ｂ形 １号、使用する、撤去 |  |  |  |  | 1 | 箇所 | 当り
名 称 ・ 規 格 | 数 量 | 単位 | 単 価 | 金 額 | 摘 要
普通作業員
| 0.024 | 人
RW1002
合 計 | 1 | 箇所
単位当り | 1 | 箇所 | 当り
条 件 名 称 |  |  | 入 力 値 | 条 件 値
J01 種類 |  |  | 1 | Ａ・Ｂ形 １号
J02 底版使用区分 |  |  | 1 | 使用する
J04 設置・撤去区分 |  |  | 2 | 撤去
管路掘削工（バックホウ掘削積込） |  |  |  |  | 施工歩掛表(DW010005-0021)
粘性土、クローラ型 山積0.28m3（0.20m3） |  |  |  |  | 100 | m3 | 当り
名 称 ・ 規 格 | 数 量 | 単位 | 単 価 | 金 額 | 摘 要
土木一般世話役
| 1.9 | 人
RW1025
普通作業員
| 5 | 人
RW1002
バックホウ運転費
油圧・ｸﾛｰﾗ 山積0.28m3(平積0.20m3) | 11.1 | 時間
施工歩掛表(KW000050-0022)
合 計 | 100 | m3
単位当り | 1 | m3 | 当り
条 件 名 称 |  |  | 入 力 値 | 条 件 値
J01 バックホウ機種・規格（ ）は平積 |  |  | 3 | クローラ型 山積0.28m3（0.20m3）
J02 土質区分 |  |  | 2 | 粘性土
J03 機種 |  |  | 1 | 排出ガス対策型
バックホウ運転費 |  |  |  |  | 施工歩掛表(KW000050-0022)
油圧・ｸﾛｰﾗ 山積0.28m3(平積0.20m3) |  |  |  |  | 1 | 時間 | 当り
名 称 ・ 規 格 | 数 量 | 単位 | 単 価 | 金 額 | 摘 要
運転手（特殊）
| 0.16 | 人
RW1014
軽油
小型ローリー | 5.9 | ﾘｯﾄﾙ
ZC19020000
バックホウ機械損料
排出ガス対策型(2次)クローラ型 山積0.28m3(平積0.20m3) | 1 | 時間
MC019315
合 計 | 1 | 時間
単位当り | 1 | 時間 | 当り
条 件 名 称 |  |  | 入 力 値 | 条 件 値
J01 バックホウ規格 |  |  | 3 | 油圧・ｸﾛｰﾗ 山積0.28m3(平積0.20m3)
J05 機種 |  |  | 2 | 排出ガス対策型(2次)
管路埋戻工（機械埋戻） |  |  |  |  | 施工歩掛表(DW010010-0023)
再生砂 |  |  |  |  | 100 | m3 | 当り
名 称 ・ 規 格 | 数 量 | 単位 | 単 価 | 金 額 | 摘 要
土木一般世話役
| 2.5 | 人
RW1025
普通作業員
| 6.8 | 人
RW1002
バックホウ運転費
油圧・ｸﾛｰﾗ 山積0.28m3(平積0.20m3) | 7.6 | 時間
施工歩掛表(KW000050-0022)
タンパ運転費
60～80kg | 3 | 日
施工歩掛表(KW050050-0024)
砂（サンドクッション用）
| 126 | m3
ZC12040000
合 計 | 100 | m3
単位当り | 1 | m3 | 当り
条 件 名 称 |  |  | 入 力 値 | 条 件 値
J01 バックホウ機種・規格（ ）は平積 |  |  | 3 | クローラ型 山積0.28m3（0.20m3）
J02 埋戻材料 |  |  | 3 | クッション用砂
J03 土量変化率 |  |  | 1 | 1.26
J05 機種 |  |  | 1 | 排出ガス対策型
タンパ運転費 |  |  |  |  | 施工歩掛表(KW050050-0024)
60～80kg |  |  |  |  | 1 | 日 | 当り
名 称 ・ 規 格 | 数 量 | 単位 | 単 価 | 金 額 | 摘 要
特殊作業員
| 1 | 人
RW1001
ガソリン
レギュラー80オクタン以上 | 5 | ﾘｯﾄﾙ
ZC19010000
タンパ及びランマ賃料長期割引
騒対無/排対無/60～80kg | 1.38 | 日
ZC58800060
合 計 | 1 | 日
単位当り | 1 | 日 | 当り
条 件 名 称 |  |  | 入 力 値 | 条 件 値
J01 規格 |  |  | 1 | 60～80kg
管路埋戻工（機械埋戻） |  |  |  |  | 施工歩掛表(DW010010-0025)
クローラ型 山積0.28m3（0.20m3）、別途計上 |  |  |  |  | 100 | m3 | 当り
名 称 ・ 規 格 | 数 量 | 単位 | 単 価 | 金 額 | 摘 要
土木一般世話役
| 2.5 | 人
RW1025
普通作業員
| 6.8 | 人
RW1002
バックホウ運転費
油圧・ｸﾛｰﾗ 山積0.28m3(平積0.20m3) | 7.6 | 時間
施工歩掛表(KW000050-0022)
タンパ運転費
60～80kg | 3 | 日
施工歩掛表(KW050050-0024)
合 計 | 100 | m3
単位当り | 1 | m3 | 当り
条 件 名 称 |  |  | 入 力 値 | 条 件 値
J01 バックホウ機種・規格（ ）は平積 |  |  | 3 | クローラ型 山積0.28m3（0.20m3）
J02 埋戻材料 |  |  | 1 | 別途計上
J05 機種 |  |  | 1 | 排出ガス対策型
発生土運搬費 |  |  |  |  | 施工歩掛表(DW010030-0026)
レキ質土、10 km、バックホウ 山積0.28m3（0.20m3）、ダンプトラック 4ｔ積、ＤＩＤ率区間無し、路面普通 |  |  |  |  | 10 | m3 | 当り
名 称 ・ 規 格 | 数 量 | 単位 | 単 価 | 金 額 | 摘 要
ダンプトラック運転費
普通 ディーゼル 4ｔ、タイヤ損耗費(普通) | 0.8 | 日
施工歩掛表(KW030200-0027)
合 計 | 10 | m3
単位当り | 1 | m3 | 当り
条 件 名 称 |  |  | 入 力 値 | 条 件 値
J01 処理種別 |  |  | 1 | 発生土運搬費
J02 積込機種選択（ ）は平積み |  |  | 3 | バックホウ 山積0.28m3（0.20m3）
J03 運搬機種 |  |  | 2 | ダンプトラック 4ｔ積
J04 運搬距離明細出力区分 |  |  | 1 | 明示する
J05 運搬距離（km） |  |  | 10 | 10 km
J07 タイヤ損耗費計上区分 |  |  | 2 | 路面普通
J08 運搬状況区分 |  |  | 1 | ＤＩＤ率区間無し
J09 土質区分 |  |  | 3 | レキ質土
ダンプトラック運転費 |  |  |  |  | 施工歩掛表(KW030200-0027)
普通 ディーゼル 4ｔ、タイヤ損耗費(普通) |  |  |  |  | 1 | 日 | 当り
名 称 ・ 規 格 | 数 量 | 単位 | 単 価 | 金 額 | 摘 要
運転手（一般）
| 1 | 人
RW1015
軽油
小型ローリー | 32 | ﾘｯﾄﾙ
ZC19020000
ダンプトラック機械損料
オンロード ディーゼル 4ｔ級 | 1.29 | 供用日
MC001865
タイヤ損耗費ダンプトラック （供用当り）
4t 普通 | 1.29 | 供用日
ZC61020402
合 計 | 1 | 日
単位当り | 1 | 日 | 当り
条 件 名 称 |  |  | 入 力 値 | 条 件 値
J01 規格 |  |  | 2 | 普通 ディーゼル 4ｔ
J05 タイヤ損耗費 |  |  | 2 | タイヤ損耗費(普通)
舗装版直接掘削・積込工 |  |  |  |  | 施工歩掛表(DW010015-0028)
一次 |  |  |  |  | 100 | m2 | 当り
名 称 ・ 規 格 | 数 量 | 単位 | 単 価 | 金 額 | 摘 要
土木一般世話役
| 0.49 | 人
RW1025
普通作業員
| 0.74 | 人
RW1002
小型バックホウ運転費
油圧・ｸﾛｰﾗ 山積0.13m3(平積0.10m3) | 0.606 | 日
施工歩掛表(KW030050-0029)
合 計 | 100 | m2
単位当り | 1 | m2 | 当り
条 件 名 称 |  |  | 入 力 値 | 条 件 値
J01 バックホウ規格（ ）は平積み |  |  | 2 | 山積0.13m3（0.10m3）
J02 掘削As舗装版厚 |  |  | 1 | 0cm超え10cm以下
J03 バックホウ機種 |  |  | 1 | 排出ガス対策型
小型バックホウ運転費 |  |  |  |  | 施工歩掛表(KW030050-0029)
油圧・ｸﾛｰﾗ 山積0.13m3(平積0.10m3) |  |  |  |  | 1 | 日 | 当り
名 称 ・ 規 格 | 数 量 | 単位 | 単 価 | 金 額 | 摘 要
運転手（特殊）
| 1 | 人
RW1014
軽油
小型ローリー | 23 | ﾘｯﾄﾙ
ZC19020000
小型バックホウ機械損料
排出ガス対策型(2次)クローラ型 山積0.13m3(平積0.10m3) | 1.78 | 供用日
MC023750
合 計 | 1 | 日
単位当り | 1 | 日 | 当り
条 件 名 称 |  |  | 入 力 値 | 条 件 値
J01 バックホウ規格 |  |  | 2 | 油圧・ｸﾛｰﾗ 山積0.13m3(平積0.10m3)
J05 機種 |  |  | 2 | 排出ガス対策型(2次)
路盤工機械 |  |  |  |  | 施工歩掛表(DW010020-0030)
上層路盤、施工厚= 10 cm、1.8m未満、ＲＣ－30 再生材 |  |  |  |  | 100 | m2 | 当り
名 称 ・ 規 格 | 数 量 | 単位 | 単 価 | 金 額 | 摘 要
普通作業員
| 0.78 | 人
RW1002
再生砕石（ＲＣ）
ＲＣ－３０ | 12.7 | m3
ZC12160030
タンパ運転費
60～80kg | 0.45 | 日
施工歩掛表(KW050050-0031)
合 計 | 100 | m2
単位当り | 1 | m2 | 当り
条 件 名 称 |  |  | 入 力 値 | 条 件 値
J01 施工区分 |  |  | 1 | 上層路盤
J02 施工厚（cm） |  |  | 10 | 施工厚= 10 cm
J03 路盤材規格 |  |  | 7 | ＲＣ－30 再生材
J05 施工巾Ｂ（ｍ） |  |  | 1 | 1.8m未満
タンパ運転費 |  |  |  |  | 施工歩掛表(KW050050-0031)
60～80kg |  |  |  |  | 1 | 日 | 当り
名 称 ・ 規 格 | 数 量 | 単位 | 単 価 | 金 額 | 摘 要
特殊作業員
| 1 | 人
RW1001
ガソリン
レギュラー80オクタン以上 | 4 | ﾘｯﾄﾙ
ZC19010000
タンパ及びランマ賃料長期割引
騒対無/排対無/60～80kg | 1.61 | 日
ZC58800060
合 計 | 1 | 日
単位当り | 1 | 日 | 当り
条 件 名 称 |  |  | 入 力 値 | 条 件 値
J01 規格 |  |  | 1 | 60～80kg
アスファルト塊運搬費 |  |  |  |  | 施工歩掛表(DW010030-0032)
一次 |  |  |  |  | 10 | m3 | 当り
名 称 ・ 規 格 | 数 量 | 単位 | 単 価 | 金 額 | 摘 要
ダンプトラック運転費
普通 ディーゼル 4ｔ、タイヤ損耗費(普通) | 1.95 | 日
施工歩掛表(KW030200-0027)
合 計 | 10 | m3
単位当り | 1 | m3 | 当り
条 件 名 称 |  |  | 入 力 値 | 条 件 値
J01 処理種別 |  |  | 2 | アスファルト塊運搬費
J02 積込機種選択（ ）は平積み |  |  | 3 | バックホウ 山積0.28m3（0.20m3）
J03 運搬機種 |  |  | 2 | ダンプトラック 4ｔ積
J04 運搬距離明細出力区分 |  |  | 1 | 明示する
J05 運搬距離（km） |  |  | 20 | 20 km
J07 タイヤ損耗費計上区分 |  |  | 2 | 路面普通
J08 運搬状況区分 |  |  | 1 | ＤＩＤ率区間無し
無筋コンクリート塊運搬費 |  |  |  |  | 施工歩掛表(DW010030-0033)
一次 |  |  |  |  | 10 | m3 | 当り
名 称 ・ 規 格 | 数 量 | 単位 | 単 価 | 金 額 | 摘 要
ダンプトラック運転費
普通 ディーゼル 2ｔ、タイヤ損耗費(普通) | 2.99 | 日
施工歩掛表(KW030200-0034)
合 計 | 10 | m3
単位当り | 1 | m3 | 当り
条 件 名 称 |  |  | 入 力 値 | 条 件 値
J01 処理種別 |  |  | 3 | 無筋コンクリート塊運搬費
J02 積込機種選択（ ）は平積み |  |  | 3 | バックホウ 山積0.28m3（0.20m3）
J03 運搬機種 |  |  | 1 | ダンプトラック 2ｔ積
J04 運搬距離明細出力区分 |  |  | 1 | 明示する
J05 運搬距離（km） |  |  | 20 | 20 km
J07 タイヤ損耗費計上区分 |  |  | 2 | 路面普通
J08 運搬状況区分 |  |  | 1 | ＤＩＤ率区間無し
ダンプトラック運転費 |  |  |  |  | 施工歩掛表(KW030200-0034)
普通 ディーゼル 2ｔ、タイヤ損耗費(普通) |  |  |  |  | 1 | 日 | 当り
名 称 ・ 規 格 | 数 量 | 単位 | 単 価 | 金 額 | 摘 要
運転手（一般）
| 1 | 人
RW1015
軽油
小型ローリー | 21 | ﾘｯﾄﾙ
ZC19020000
ダンプトラック機械損料
オンロード ディーゼル 2ｔ級 | 1.29 | 供用日
MC001860
タイヤ損耗費ダンプトラック （供用当り）
2t 普通 | 1.29 | 供用日
ZC61020202
合 計 | 1 | 日
単位当り | 1 | 日 | 当り
条 件 名 称 |  |  | 入 力 値 | 条 件 値
J01 規格 |  |  | 1 | 普通 ディーゼル 2ｔ
J05 タイヤ損耗費 |  |  | 2 | タイヤ損耗費(普通)
交通誘導警備員Ｂ |  |  |  |  | 施工歩掛表(WB010212-0035)
[5 empty] | 1 | 人・日 | 当り
名 称 ・ 規 格 | 数 量 | 単位 | 単 価 | 金 額 | 摘 要
交通誘導警備員Ｂ
| 1 | 人
RW1045
合 計 | 1 | 人・日
単位当り | 1 | 人・日 | 当り

## 単価表（未登録代価）
ロケーティングワイヤー設置工 |  |  |  |  | 単価表(SJ0020)
[5 empty] | 100 | ｍ | 当り
名 称 ・ 規 格 | 数 量 | 単位 | 単 価 | 金 額 | 摘 要
普通作業員
| 0.1 | 人
RW1002
ロケーティングワイヤー
| 110 | ｍ
TJ0170
合 計 | 100 | ｍ
単位当り | 1 | ｍ | 当り
管路埋戻工 |  |  |  |  | 単価表(SJ0030)
購入土 |  |  |  |  | 1 | m3 | 当り
名 称 ・ 規 格 | 数 量 | 単位 | 単 価 | 金 額 | 摘 要
管路埋戻工（機械埋戻）
クローラ型 山積0.28m3（0.20m3）、別途計上 | 1 | m3
施工歩掛表(DW010010-0025)
購入土
| 1 | m3
TJ0180
合 計 | 1 | m3
単位当り | 1 | m3 | 当り

## 単価表（施工パッケージ）
舗装版破砕(施工ﾊﾟｯｹｰｼﾞ) |  |  |  | 施工Ｐ単価表(CB430310-0001)
ｺﾝｸﾘｰﾄ舗装版、騒音振動対策不要、無し、15cm以下、積込有り、全ての費用 |  |  |  |  | 1.000 | m2 | 当り
名 称 ・ 規 格 | 構成比（％） | 補正後構成比 | 標準単価 (R06.4月単価) | 岐阜単価 （単価適用月） | 摘 要
バックホウ賃料長期割引 騒対超低騒音/排対2011/後方超小旋回型 山積0.45m3(平積0.35m3)
12.85
土木一般世話役
29.54
運転手（特殊）
27.52
普通作業員
24.18
軽油 小型ローリー
5.91
1 m2当り
100
条 件 名 称 |  | 入 力 値 | 条 件 値
J01 舗装版種別 |  | 2 | ｺﾝｸﾘｰﾄ舗装版
J02 障害等の有無 |  | 1 | 無し
J03 騒音振動対策 |  | 1 | 騒音振動対策不要
J04 舗装版厚 |  | 1 | 15cm以下
J06 積込作業の有無 |  | 1 | 積込有り
J07 費用の内訳 |  | 1 | 全ての費用
表層（車道・路肩部）(施工ﾊﾟｯｹｰｼﾞ) |  |  |  | 施工Ｐ単価表(CB410260-0002)
一次 |  |  |  |  | 1.000 | m2 | 当り
名 称 ・ 規 格 | 構成比（％） | 補正後構成比 | 標準単価 (R06.4月単価) | 岐阜単価 （単価適用月） | 摘 要
振動ローラ機械損料 ハンドガイド式・0.5～0.6ｔ
0.24
振動コンパクタ 機械損料 40～60kg
0.13
その他機械損料 機械構成比端数調整分
特殊作業員
19.57
普通作業員
14.05
土木一般世話役
4.28
その他労務費 労務構成比端数調整分
アスファルト再生合材 密 粒 度アスコン(１３)
50.52
アスファルト乳剤 プライムコート ＰＫ－３号
4.48
ガソリン レギュラー80オクタン以上
0.17
軽油 小型ローリー
0.03
その他材料費 材料構成比端数調整分
1 m2当り
100
条 件 名 称 |  | 入 力 値 | 条 件 値
J01 平均幅員 |  | 1 | 1.4m未満(1層当り平均仕上り厚50mm以下)
J02 1層当り平均仕上り厚 |  | 40 | 1層当り平均仕上り厚 40 mm
J03 材料 |  | 11 | 再生密粒度ｱｽｺﾝ(13)
J04 瀝青材料種類 |  | 2 | ﾌﾟﾗｲﾑｺｰﾄ PK-3
J05 費用の内訳 |  | 1 | 全ての費用
表層（宅地部）コンクリート |  |  |  | 施工Ｐ単価表(CB240010-0003)
無筋･鉄筋構造物、18-8-25(高炉)、人力打設、一般養生、現場内小運搬無し、小型車割増有り、全ての費用 |  |  |  |  | 1.000 | m3 | 当り
名 称 ・ 規 格 | 構成比（％） | 補正後構成比 | 標準単価 (R06.4月単価) | 岐阜単価 （単価適用月） | 摘 要
普通作業員
12.85
特殊作業員
7.3
土木一般世話役
6.58
その他労務費 労務構成比端数調整分
生コンクリート（高炉） 18- 8-25BB
71.32
1 m3当り
100
条 件 名 称 |  | 入 力 値 | 条 件 値
J01 構造物種別 |  | 1 | 無筋･鉄筋構造物
J02 打設工法 |  | 3 | 人力打設
J03 ｺﾝｸﾘｰﾄ規格 |  | 26 | 18-8-25(高炉)
J05 養生工の種類 |  | 2 | 一般養生
J07 現場内小運搬の有無 |  | 2 | 現場内小運搬無し
J09 小型車割増 |  | 2 | 小型車割増有り
J10 費用の内訳 |  | 1 | 全ての費用
舗装版切断(施工ﾊﾟｯｹｰｼﾞ) |  |  |  | 施工Ｐ単価表(CB430510-0004)
一次 |  |  |  |  | 1.000 | ｍ | 当り
名 称 ・ 規 格 | 構成比（％） | 補正後構成比 | 標準単価 (R06.4月単価) | 岐阜単価 （単価適用月） | 摘 要
コンクリートカッタ機械損料 バキューム式･（超低騒音型）湿式 ブレード径 φ56cm
10.24
その他機械損料 機械構成比端数調整分
特殊作業員
19.96
土木一般世話役
10.88
普通作業員
8.92
その他労務費 労務構成比端数調整分
コンクリートカッタブレード ブレード径 ４５．５ｃｍ
22.39
ガソリン レギュラー80オクタン以上
2.81
その他材料費 材料構成比端数調整分
1 ｍ当り
100
条 件 名 称 |  | 入 力 値 | 条 件 値
J01 舗装版種別 |  | 1 | ｱｽﾌｧﾙﾄ舗装版
J02 ｱｽﾌｧﾙﾄ舗装版厚 |  | 1 | 15cm以下
J05 費用の内訳 |  | 1 | 全ての費用
舗装版切断(施工ﾊﾟｯｹｰｼﾞ) |  |  |  | 施工Ｐ単価表(CB430510-0005)
一次 |  |  |  |  | 1.000 | ｍ | 当り
名 称 ・ 規 格 | 構成比（％） | 補正後構成比 | 標準単価 (R06.4月単価) | 岐阜単価 （単価適用月） | 摘 要
コンクリートカッタ機械損料 バキューム式･（超低騒音型）湿式 ブレード径 φ56cm
8.92
その他機械損料 機械構成比端数調整分
特殊作業員
17.37
土木一般世話役
9.5
普通作業員
7.79
その他労務費 労務構成比端数調整分
コンクリートカッタブレード ブレード径 ４５．５ｃｍ
32.35
ガソリン レギュラー80オクタン以上
2.45
その他材料費 材料構成比端数調整分
1 ｍ当り
100
条 件 名 称 |  | 入 力 値 | 条 件 値
J01 舗装版種別 |  | 2 | ｺﾝｸﾘｰﾄ舗装版
J03 ｺﾝｸﾘｰﾄ舗装版厚 |  | 1 | 15cm以下
J05 費用の内訳 |  | 1 | 全ての費用