## 設計書鏡（参考資料）
参 考 資 料
令和０８年度
下第 8-3号
新庁舎等整備関連事業新庁舎等整備関連下水道工事参考資料
可児郡 御嵩町 中地内
本参考資料は、標準的な施工方法を参考明示したものであり、工事請負契約上の拘束 力を生じさせるものではない。 従って、施工条件及び地質条件等を十分考慮して、仮設、施工方法、安全対策等工事 目的物を完成させる手段について、設計図書に特別な定めがある場合を除き受注者の責 任において定めるものとする。 なお、本参考資料の内容に関する事項は、質問することが出来ない。 また、本参考資料の有効期限は、本工事の入札書の提出期限までとする。

## 設計書鏡
工事番号 | 下第8-3号 | 事 業 名 | 新庁舎等整備関連事業
路河川名 |  | 工 事 名 | 新庁舎等整備関連下水道工事 参考資料
年 度 | 令和０８年度 | 施工箇所 | 可児郡 御嵩町 中地内
事 業 概 要 |  |  |  | 設 計 年 月 日
VUΦ150 L=114m
| 1号組立マンホール設置 N=4基 |  |  | 施 工 方 法 | 請負
小口径マンホール設置 N=2基
施 工 期 間
土留工一式
| 撤去工一式 |  |  | 起 工 年 月 日
仮設工一式
竣 工 年 月 日
|  |  |  | 歩 掛 適 用 年 月 | 令和８年 ７月 １日
|  |  |  | 単 価 適 用 年 月 | 令和８年 ７月 １日
起工理由

## 内訳表
内 訳 表
名 称 |  | 数 量 | 単位 | 単 価 | 金 額 | 摘 要
01:本工事費（１） | [5 empty] | 工種区分：下水道工事（２）
本工事費
|  | 1 | 式
土工・舗装工（仮復旧）
|  | 1 | 式
土工
|  | 1 | 式
機械掘削工（バックホウ）
ｸﾛｰﾗ 0.28m3
|  | 12 | m3 |  |  | 施工歩掛表(DG000005-0001)
機械掘削工（バックホウ）
ｸﾛｰﾗ 0.45m3
|  | 117 | m3 |  |  | 施工歩掛表(DG000005-0003)
機械投入埋戻（砂）工（バックホウ埋戻）
BH0.28
|  | 13 | m3 |  |  | 単価表(SJ0010)
機械投入埋戻（砂）工（バックホウ埋戻）
BH0.45
|  | 4 | m3 |  |  | 単価表(SJ0011)
内 訳 表
名 称 |  | 数 量 | 単位 | 単 価 | 金 額 | 摘 要
機械投入埋戻（流用土）工（バックホウ）
BH0.28
|  | 8 | m3 |  |  | 単価表(SJ0020)
機械投入埋戻（流用土）工（バックホウ）
BH0.45
|  | 93 | m3 |  |  | 単価表(SJ0021)
機械投入埋戻（購入土）工（バックホウ）
BH0.45
|  | 9 | m3 |  |  | 単価表(SJ0031)
残土場内処分
|  | 17 | m3 |  |  | 単価表(SJ0050)
管布設工
|  | 1 | 式
管布設工（φ150）
|  | 1 | 式
硬質塩化ビニル管設置工
φ＝１５０mm、施工規模20m以上、時間的制約なし、通常（6時～20時）
|  | 114 | ｍ |  |  | 施工歩掛表(DG000110-0007)
管明示シート工
埋設標識シートW150mm
|  | 114 | ｍ |  |  | 単価表(SJ0070)
内 訳 表
名 称 |  | 数 量 | 単位 | 単 価 | 金 額 | 摘 要
管止めキャップ
VUφ150
|  | 1 | 個 |  |  | TJ0140
マンホール用可とう管継手
VUφ150 貼付タイプ
|  | 5 | 個 |  |  | TJ0110
90°砂基礎工 B=0.60(0.072m3/m)
φ150
|  | 99.900 | ｍ |  |  | 単価表(SJ0060)
90°砂基礎工 B=1.10(0.134m3/m)
φ150
|  | 14.600 | ｍ |  |  | 単価表(SJ0061)
マンホール設置工
|  | 1 | 式
1号組立マンホール設置工
|  | 1 | 式
1号組立マンホール資材
|  | 1 | 式 |  |  | 単価表(SJ0080)
組立マンホール削孔費
1号マンホール、塩ビφ150、φ100
|  | 7 | 箇所 |  |  | TJ0100
内 訳 表
名 称 |  | 数 量 | 単位 | 単 価 | 金 額 | 摘 要
組立マンホール設置工（市場単価）
１号 3m以下
|  | 1 | 箇所 |  |  | 施工歩掛表(DG010110-0010)
組立マンホール設置工（市場単価）
１号 3m超～4m以下
|  | 2 | 箇所 |  |  | 施工歩掛表(DG010110-0011)
組立マンホール設置工（市場単価）
１号 4m超～5m以下
|  | 1 | 箇所 |  |  | 施工歩掛表(DG010110-0012)
1号マンホール工（MB）
H=5.817ｍ
|  | 1 | 箇所 |  |  | 単価表(SJ0120)
底部工（組立式)
|  | 4 | 箇所 |  |  | 単価表(SJ0090)
小型マンホール工（塩化ビニル製）（市場単価）
起点および中間形式、深さ2m以下 本管径150mm及び200mm、5箇所未満、通常（6時～20時）、計上しない
|  | 2 | 箇所 |  |  | 施工歩掛表(DG010210-0014)
内副管工
|  | 1 | 式
副管取付工（内副管）
硬質塩化ﾋﾞﾆﾙ管、段差1.0m以上～1.5m未満
|  | 2 | 箇所 |  |  | 施工歩掛表(DG010040-0015)
内 訳 表
名 称 |  | 数 量 | 単位 | 単 価 | 金 額 | 摘 要
副管取付工（内副管）
硬質塩化ﾋﾞﾆﾙ管、段差1.5m以上～2.0m未満
|  | 2 | 箇所 |  |  | 施工歩掛表(DG010040-0016)
内副管用マンホール継手
φ150×100 LL、バンド１個含む
|  | 4 | 個 |  |  | TJ0150
プレーンエンド直管
VUφ100
|  | 2 | 本 |  |  | TJ0160
内副管用固定バンド
|  | 2 | 組 |  |  | TJ0170
閉塞工
|  | 1 | 式
コンクリート(施工ﾊﾟｯｹｰｼﾞ)
無筋･鉄筋構造物、人力打設、18-8-25(高炉)、養生無し、現場内小運搬無し、小型車割増有り、全ての費用
|  | 0.030 | m3 |  |  | 施工P単価表(CB240010-0005)
型枠(施工ﾊﾟｯｹｰｼﾞ)
一般型枠、鉄筋･無筋構造物
|  | 0.400 | m2 |  |  | 施工P単価表(CB240210-0006)
土留工
|  | 1 | 式
内 訳 表
名 称 |  | 数 量 | 単位 | 単 価 | 金 額 | 摘 要
MB土留工
|  | 1 | 式
軽量鋼矢板建込(両側)工
掘削深3.8m以下、ｸﾛｰﾗ ｸﾚｰﾝ機能付2.9t吊 0.45m3、排出ガス対策型
|  | 5 | ｍ |  |  | 施工歩掛表(DG000315-0017)
軽量鋼矢板引抜(両側)工
掘削深3.8m以下、ｸﾛｰﾗ ｸﾚｰﾝ機能付2.9t吊 0.45m3、排出ガス対策型
|  | 5 | ｍ |  |  | 施工歩掛表(DG000315-0019)
切梁・腹起し設置工
火打ちブロックを使用しない、排出ガス対策型
|  | 0.970 | ｔ |  |  | 施工歩掛表(DG000355-0020)
切梁・腹起し撤去工
火打ちブロックを使用しない、排出ガス対策型
|  | 0.970 | ｔ |  |  | 施工歩掛表(DG000355-0021)
四方張り土留賃料（MB）
H=4.5m W=2.25ｍ×4段
|  | 1 | 式 |  |  | TJ0132
MC土留工
|  | 1 | 式
アルミ矢板建込(両側)工
掘削深2.5m以下、333mm、0.45m3 ｸﾚｰﾝ機能付2.9t吊、排出ガス対策型
|  | 5 | ｍ |  |  | 施工歩掛表(DG000320-0022)
内 訳 表
名 称 |  | 数 量 | 単位 | 単 価 | 金 額 | 摘 要
アルミ矢板引抜(両側)工
掘削深2.5m以下、333mm、0.45m3 ｸﾚｰﾝ機能付2.9t吊、排出ガス対策型
|  | 5 | ｍ |  |  | 施工歩掛表(DG000320-0023)
土留支保工（軽量金属支保工）設置工
水圧式パイプサポート、２段
|  | 5 | ｍ |  |  | 施工歩掛表(DG000350-0024)
土留支保工（軽量金属支保工）撤去工
水圧式パイプサポート、２段
|  | 5 | ｍ |  |  | 施工歩掛表(DG000350-0025)
四方張り土留賃料（MC）
H=2.5ｍ W=2.25ｍ×2段
|  | 1 | 式 |  |  | TJ0130
MF土留工
|  | 1 | 式
アルミ矢板建込(両側)工
掘削深3.0m以下、333mm、0.45m3 ｸﾚｰﾝ機能付2.9t吊、排出ガス対策型
|  | 5 | ｍ |  |  | 施工歩掛表(DG000320-0026)
アルミ矢板引抜(両側)工
掘削深3.0m以下、333mm、0.45m3 ｸﾚｰﾝ機能付2.9t吊、排出ガス対策型
|  | 5 | ｍ |  |  | 施工歩掛表(DG000320-0027)
土留支保工（軽量金属支保工）設置工
水圧式パイプサポート、２段
|  | 5 | ｍ |  |  | 施工歩掛表(DG000350-0024)
内 訳 表
名 称 |  | 数 量 | 単位 | 単 価 | 金 額 | 摘 要
土留支保工（軽量金属支保工）撤去工
水圧式パイプサポート、２段
|  | 5 | ｍ |  |  | 施工歩掛表(DG000350-0025)
四方張り土留賃料（MF）
H=3.0ｍ W=2.25ｍ×2段
|  | 1 | 式 |  |  | TJ0131
MA-MB開削
|  | 1 | 式
簡易土留建込み工
掘削深さ3.5～4.0ｍ以下
|  | 16 | ｍ |  |  | 施工歩掛表(DG000305-0028)
簡易土留引抜き工
掘削深さ3.5～4.0ｍ以下
|  | 16 | ｍ |  |  | 施工歩掛表(DG000310-0031)
建込簡易土留賃料
H=4.0m
|  | 1 | 式 |  |  | TJ0120
撤去工
|  | 1 | 式
撤去工
|  | 1 | 式
内 訳 表
名 称 |  | 数 量 | 単位 | 単 価 | 金 額 | 摘 要
硬質塩化ﾋﾞﾆﾙ管撤去工
呼び径φ=200mm
|  | 16 | ｍ |  |  | 施工歩掛表(DG020210-0032)
ヒューム管（Ｂ形管）(施工ﾊﾟｯｹｰｼﾞ)
撤去、700mm、全ての費用
|  | 2.400 | ｍ |  |  | 施工P単価表(CB222860-0007)
ヒューム管（Ｂ形管）(施工ﾊﾟｯｹｰｼﾞ)
撤去、300mm、全ての費用
|  | 2 | ｍ |  |  | 施工P単価表(CB222860-0008)
構造物とりこわし工［標単］
鉄筋構造物、機械施工、無・昼間、低騒音・低振動対策しない
|  | 1.740 | m3 |  |  | 施工歩掛表(DC073005-0034)
コンクリート殻運搬処分
有筋
|  | 4.350 | ｔ |  |  | 単価表(SJ0131)
廃プラスチック類運搬処分
|  | 0.070 | ｔ |  |  | 単価表(SJ0141)
鉄くずスクラップ運搬処分
|  | 0.250 | ｔ |  |  | 単価表(SJ0151)
復旧工
|  | 1 | 式
内 訳 表
名 称 |  | 数 量 | 単位 | 単 価 | 金 額 | 摘 要
ヒューム管（Ｂ形管）(施工ﾊﾟｯｹｰｼﾞ)
据付、700mm、固定基礎無し、外圧管１種、全ての費用
|  | 2.400 | ｍ |  |  | 施工P単価表(CB222860-0011)
ヒューム管（Ｂ形管）(施工ﾊﾟｯｹｰｼﾞ)
据付、300mm、固定基礎無し、外圧管１種、全ての費用
|  | 2 | ｍ |  |  | 施工P単価表(CB222860-0012)
仮設工
|  | 1 | 式
仮設工
|  | 1 | 式
仮排水工
|  | 3 | 日 |  |  | 単価表(SJ0161)
土のう積工
製作・積立、小口並べ、普通
|  | 0.500 | m2 |  |  | 施工歩掛表(WB252620-0038)
土のう積工
撤去、小口並べ
|  | 0.500 | m2 |  |  | 施工歩掛表(WB252620-0039)
敷鉄板工
5×10
|  | 84 | m2 |  |  | 単価表(SJ0171)
内 訳 表
名 称 |  | 数 量 | 単位 | 単 価 | 金 額 | 摘 要
マンホール換気工
|  | 3 | 日 |  |  | 単価表(SJ0181)
安全管理工
|  | 1 | 式
交通誘導警備員Ｂ
|  | 7 | 人 |  |  | RW1045
直接工事費計
|  | 1 | 式
間接工事費
共通仮設費
運搬費
|  | 1 | 式 |  |  | 単価表(F999100001-01)
共通仮設費（率計上額） | [5 empty] | 施工地域：施工地域補正なし、補正しない
|  | 1 | 式
内 訳 表
名 称 |  | 数 量 | 単位 | 単 価 | 金 額 | 摘 要
共通仮設費計
|  | 1 | 式
純工事費
|  | 1 | 式
現場管理費
|  | 1 | 式
現場管理費（率計上額） | [5 empty] | 施工地域：施工地域補正なし、補正しない
|  | 1 | 式
工事原価
|  | 1 | 式
一般管理費等
|  | 1 | 式
合計
|  | 1 | 式
内 訳 表
名 称 |  | 数 量 | 単位 | 単 価 | 金 額 | 摘 要
総合計

## 単価表（施工単価）
機械掘削工（バックホウ） |  |  |  |  | 施工歩掛表(DG000005-0001)
ｸﾛｰﾗ 0.28m3 |  |  |  |  | 100 | m3 | 当り
名 称 ・ 規 格 | 数 量 | 単位 | 単 価 | 金 額 | 摘 要
土木一般世話役
| 1.9 | 人
RW1025
普通作業員
| 5 | 人
RW1002
バックホウ運転費
ｸﾛｰﾗ 0.28m3、排出ガス対策型（2次） | 11.1 | 時間
施工歩掛表(KG000200-0002)
合 計 | 100 | m3
単位当り | 1 | m3 | 当り
条 件 名 称 |  |  | 入 力 値 | 条 件 値
J01 バックホウ規格 |  |  | 2 | ｸﾛｰﾗ 0.28m3
J02 機種 |  |  | 1 | 排出ガス対策型
バックホウ運転費 |  |  |  |  | 施工歩掛表(KG000200-0002)
ｸﾛｰﾗ 0.28m3、排出ガス対策型（2次） |  |  |  |  | 1 | 時間 | 当り
名 称 ・ 規 格 | 数 量 | 単位 | 単 価 | 金 額 | 摘 要
運転手（特殊）
| 0.17 | 人
RW1014
軽油
小型ローリー | 5.9 | ﾘｯﾄﾙ
ZC19020000
バックホウ機械損料
排出ガス対策型(2次) クローラ型 0.28m3 | 1 | 時間
MC019315
合 計 | 1 | 時間
単位当り | 1 | 時間 | 当り
条 件 名 称 |  |  | 入 力 値 | 条 件 値
J01 バックホウ規格 |  |  | 2 | ｸﾛｰﾗ 0.28m3
J02 機種 |  |  | 2 | 排出ガス対策型（2次）
機械掘削工（バックホウ） |  |  |  |  | 施工歩掛表(DG000005-0003)
ｸﾛｰﾗ 0.45m3 |  |  |  |  | 100 | m3 | 当り
名 称 ・ 規 格 | 数 量 | 単位 | 単 価 | 金 額 | 摘 要
土木一般世話役
| 1.5 | 人
RW1025
普通作業員
| 3.9 | 人
RW1002
バックホウ運転費
ｸﾛｰﾗ 0.45m3、排出ガス対策型（2次） | 8.8 | 時間
施工歩掛表(KG000200-0004)
合 計 | 100 | m3
単位当り | 1 | m3 | 当り
条 件 名 称 |  |  | 入 力 値 | 条 件 値
J01 バックホウ規格 |  |  | 7 | ｸﾛｰﾗ 0.45m3
J02 機種 |  |  | 1 | 排出ガス対策型
バックホウ運転費 |  |  |  |  | 施工歩掛表(KG000200-0004)
ｸﾛｰﾗ 0.45m3、排出ガス対策型（2次） |  |  |  |  | 1 | 時間 | 当り
名 称 ・ 規 格 | 数 量 | 単位 | 単 価 | 金 額 | 摘 要
運転手（特殊）
| 0.17 | 人
RW1014
軽油
小型ローリー | 8.6 | ﾘｯﾄﾙ
ZC19020000
バックホウ機械損料
排出ガス対策型(2次) クローラ型 0.45m3 | 1 | 時間
MC019320
合 計 | 1 | 時間
単位当り | 1 | 時間 | 当り
条 件 名 称 |  |  | 入 力 値 | 条 件 値
J01 バックホウ規格 |  |  | 3 | ｸﾛｰﾗ 0.45m3
J02 機種 |  |  | 2 | 排出ガス対策型（2次）
機械投入埋戻工（バックホウ埋戻） |  |  |  |  | 施工歩掛表(DG000030-0005)
ｸﾛｰﾗ 0.28m3 |  |  |  |  | 100 | m3 | 当り
名 称 ・ 規 格 | 数 量 | 単位 | 単 価 | 金 額 | 摘 要
土木一般世話役
| 2.5 | 人
RW1025
普通作業員
| 3.8 | 人
RW1002
バックホウ運転費
ｸﾛｰﾗ 0.28m3、排出ガス対策型（2次） | 7.6 | 時間
施工歩掛表(KG000200-0002)
タンパ締固め(施工ﾊﾟｯｹｰｼﾞ)
全ての費用 | 100 | m3
施工P単価表(CB210450-0001)
合 計 | 100 | m3
単位当り | 1 | m3 | 当り
条 件 名 称 |  |  | 入 力 値 | 条 件 値
J01 バックホウ規格 |  |  | 2 | ｸﾛｰﾗ 0.28m3
J02 機種 |  |  | 1 | 排出ガス対策型
J03 費用の内訳 |  |  | 1 | 全ての費用
機械投入埋戻工（バックホウ埋戻） |  |  |  |  | 施工歩掛表(DG000030-0006)
ｸﾛｰﾗ 0.45m3 |  |  |  |  | 100 | m3 | 当り
名 称 ・ 規 格 | 数 量 | 単位 | 単 価 | 金 額 | 摘 要
土木一般世話役
| 2.5 | 人
RW1025
普通作業員
| 3.8 | 人
RW1002
バックホウ運転費
ｸﾛｰﾗ 0.45m3、排出ガス対策型（2次） | 6.2 | 時間
施工歩掛表(KG000200-0004)
タンパ締固め(施工ﾊﾟｯｹｰｼﾞ)
全ての費用 | 100 | m3
施工P単価表(CB210450-0001)
合 計 | 100 | m3
単位当り | 1 | m3 | 当り
条 件 名 称 |  |  | 入 力 値 | 条 件 値
J01 バックホウ規格 |  |  | 7 | ｸﾛｰﾗ 0.45m3
J02 機種 |  |  | 1 | 排出ガス対策型
J03 費用の内訳 |  |  | 1 | 全ての費用
硬質塩化ビニル管設置工 |  |  |  |  | 施工歩掛表(DG000110-0007)
φ＝１５０mm、施工規模20m以上、時間的制約なし、通常（6時～20時） |  |  |  |  | 1 | ｍ | 当り
名 称 ・ 規 格 | 数 量 | 単位 | 単 価 | 金 額 | 摘 要
硬質塩化ビニル管設置工
呼び径 150mm | 1 | ｍ
Q00180010100
合 計 | 1 | ｍ
単位当り | 1 | ｍ | 当り
条 件 名 称 |  |  | 入 力 値 | 条 件 値
J01 管種別 |  |  | 1 | 硬質塩化ビニル管設置工
J02 呼び径 |  |  | 1 | φ＝１５０mm
J03 施工規模 |  |  | 1 | 施工規模20m以上
J04 時間的制約 |  |  | 2 | 時間的制約なし
J05 作業時間帯 |  |  | 2 | 通常（6時～20時）
管明示シート工 |  |  |  |  | 施工歩掛表(DW000285-0008)
[5 empty] | 100 | ｍ | 当り
名 称 ・ 規 格 | 数 量 | 単位 | 単 価 | 金 額 | 摘 要
普通作業員
[1]
| 0.4 | 人
RW1002
合 計 | 100 | ｍ
単位当り | 1 | ｍ | 当り
砂基礎工（市場単価） |  |  |  |  | 施工歩掛表(DG000205-0009)
機械施工、施工規模10m3以上、時間的制約なし、通常（6時～20時） |  |  |  |  | 1 | m3 | 当り
名 称 ・ 規 格 | 数 量 | 単位 | 単 価 | 金 額 | 摘 要
砂基礎工
機械施工 | 1 | m3
Q00185010200
合 計 | 1 | m3
単位当り | 1 | m3 | 当り
条 件 名 称 |  |  | 入 力 値 | 条 件 値
J01 規格・仕様 |  |  | 2 | 機械施工
J02 施工規模 |  |  | 1 | 施工規模10m3以上
J03 時間的制約 |  |  | 2 | 時間的制約なし
J04 作業時間帯 |  |  | 2 | 通常（6時～20時）
組立マンホール設置工（市場単価） |  |  |  |  | 施工歩掛表(DG010110-0010)
１号 3m以下 |  |  |  |  | 1 | 箇所 | 当り
名 称 ・ 規 格 | 数 量 | 単位 | 単 価 | 金 額 | 摘 要
組立マンホール設置工
1号 3m以下 | 1 | 箇所
Q00190010400
合 計 | 1 | 箇所
単位当り | 1 | 箇所 | 当り
条 件 名 称 |  |  | 入 力 値 | 条 件 値
J01 規格･仕様区分 |  |  | 4 | １号 3m以下
J02 施工規模 |  |  | 2 | 4箇所以上
J03 作業時間制限 |  |  | 2 | 時間制限なし
J04 作業時間帯 |  |  | 2 | 通常（6時～20時）
組立マンホール設置工（市場単価） |  |  |  |  | 施工歩掛表(DG010110-0011)
１号 3m超～4m以下 |  |  |  |  | 1 | 箇所 | 当り
名 称 ・ 規 格 | 数 量 | 単位 | 単 価 | 金 額 | 摘 要
組立マンホール設置工
1号 3m超～4m以下 | 1 | 箇所
Q00190010500
合 計 | 1 | 箇所
単位当り | 1 | 箇所 | 当り
条 件 名 称 |  |  | 入 力 値 | 条 件 値
J01 規格･仕様区分 |  |  | 5 | １号 3m超～4m以下
J02 施工規模 |  |  | 2 | 4箇所以上
J03 作業時間制限 |  |  | 2 | 時間制限なし
J04 作業時間帯 |  |  | 2 | 通常（6時～20時）
組立マンホール設置工（市場単価） |  |  |  |  | 施工歩掛表(DG010110-0012)
１号 4m超～5m以下 |  |  |  |  | 1 | 箇所 | 当り
名 称 ・ 規 格 | 数 量 | 単位 | 単 価 | 金 額 | 摘 要
組立マンホール設置工
1号 4m超～5m以下 | 1 | 箇所
Q00190010600
合 計 | 1 | 箇所
単位当り | 1 | 箇所 | 当り
条 件 名 称 |  |  | 入 力 値 | 条 件 値
J01 規格･仕様区分 |  |  | 6 | １号 4m超～5m以下
J02 施工規模 |  |  | 2 | 4箇所以上
J03 作業時間制限 |  |  | 2 | 時間制限なし
J04 作業時間帯 |  |  | 2 | 通常（6時～20時）
ﾓﾙﾀﾙ上塗工(ﾏﾝﾎｰﾙ用) |  |  |  |  | 施工歩掛表(DG010015-0013)
高炉セメント、全ての費用 |  |  |  |  | 1 | m2 | 当り
名 称 ・ 規 格 | 数 量 | 単位 | 単 価 | 金 額 | 摘 要
モルタル練(施工ﾊﾟｯｹｰｼﾞ)
高炉、全ての費用 | 0.02 | m3
施工P単価表(CB240060-0004)
左官
| 0.33 | 人
RW1035
普通作業員
| 0.33 | 人
RW1002
合 計 | 1 | m2
単位当り | 1 | m2 | 当り
条 件 名 称 |  |  | 入 力 値 | 条 件 値
J01 モルタル量（ｍ3/ｍ2） |  |  | 0.02 | 0.02 ｍ3
J03 材料種別 |  |  | 1 | 高炉セメント
J04 費用の内訳 |  |  | 1 | 全ての費用
小型マンホール工（塩化ビニル製）（市場単価） |  |  |  |  | 施工歩掛表(DG010210-0014)
起点および中間形式、深さ2m以下 本管径150mm及び200mm、5箇所未満、通常（6時～20時）、計上しない |  |  |  |  | 1 | 箇所 | 当り
名 称 ・ 規 格 | 数 量 | 単位 | 単 価 | 金 額 | 摘 要
小型マンホール工（塩化ビニル製）径300mm
深さ2m以下 本管径150mm及び200mm | 1 | 箇所
Q00192010100
合 計 | 1 | 箇所
単位当り | 1 | 箇所 | 当り
条 件 名 称 |  |  | 入 力 値 | 条 件 値
J01 規格･仕様区分 |  |  | 1 | 起点および中間形式
J02 規格･仕様区分 |  |  | 1 | 深さ2m以下 本管径150mm及び200mm
J03 施工規模 |  |  | 1 | 5箇所未満
J05 作業時間帯 |  |  | 2 | 通常（6時～20時）
J06 鋳鉄製防護蓋設置費 |  |  | 2 | 計上しない
副管取付工（内副管） |  |  |  |  | 施工歩掛表(DG010040-0015)
硬質塩化ﾋﾞﾆﾙ管、段差1.0m以上～1.5m未満 |  |  |  |  | 1 | 箇所 | 当り
名 称 ・ 規 格 | 数 量 | 単位 | 単 価 | 金 額 | 摘 要
土木一般世話役
| 0.17 | 人
RW1025
特殊作業員
| 0.17 | 人
RW1001
普通作業員
| 0.17 | 人
RW1002
合 計 | 1 | 箇所
単位当り | 1 | 箇所 | 当り
条 件 名 称 |  |  | 入 力 値 | 条 件 値
J01 副管種別 |  |  | 1 | 硬質塩化ﾋﾞﾆﾙ管
J02 副管段差 |  |  | 2 | 段差1.0m以上～1.5m未満
副管取付工（内副管） |  |  |  |  | 施工歩掛表(DG010040-0016)
硬質塩化ﾋﾞﾆﾙ管、段差1.5m以上～2.0m未満 |  |  |  |  | 1 | 箇所 | 当り
名 称 ・ 規 格 | 数 量 | 単位 | 単 価 | 金 額 | 摘 要
土木一般世話役
| 0.19 | 人
RW1025
特殊作業員
| 0.19 | 人
RW1001
普通作業員
| 0.19 | 人
RW1002
合 計 | 1 | 箇所
単位当り | 1 | 箇所 | 当り
条 件 名 称 |  |  | 入 力 値 | 条 件 値
J01 副管種別 |  |  | 1 | 硬質塩化ﾋﾞﾆﾙ管
J02 副管段差 |  |  | 3 | 段差1.5m以上～2.0m未満
軽量鋼矢板建込(両側)工 |  |  |  |  | 施工歩掛表(DG000315-0017)
掘削深3.8m以下、ｸﾛｰﾗ ｸﾚｰﾝ機能付2.9t吊 0.45m3、排出ガス対策型 |  |  |  |  | 100 | ｍ | 当り
名 称 ・ 規 格 | 数 量 | 単位 | 単 価 | 金 額 | 摘 要
土木一般世話役
| 3.4 | 人
RW1025
特殊作業員
| 3.4 | 人
RW1001
普通作業員
| 10.2 | 人
RW1002
バックホウ運転費
ｸﾛｰﾗ ｸﾚｰﾝ機能付2.9t吊 0.45m3、排出ガス対策型（2次） | 15 | 時間
施工歩掛表(KG000200-0018)
合 計 | 100 | ｍ
単位当り | 1 | ｍ | 当り
条 件 名 称 |  |  | 入 力 値 | 条 件 値
J01 掘削深 |  |  | 6 | 掘削深3.8m以下
J02 軽量鋼矢板 |  |  | 01 | 軽量鋼矢板
J03 施工区分 |  |  | 1 | 建込(両側)工
J04 バックホウ・トラッククレーン規格 |  |  | 4 | ｸﾛｰﾗ ｸﾚｰﾝ機能付2.9t吊 0.45m3
J05 機種 |  |  | 1 | 排出ガス対策型
バックホウ運転費 |  |  |  |  | 施工歩掛表(KG000200-0018)
ｸﾛｰﾗ ｸﾚｰﾝ機能付2.9t吊 0.45m3、排出ガス対策型（2次） |  |  |  |  | 1 | 時間 | 当り
名 称 ・ 規 格 | 数 量 | 単位 | 単 価 | 金 額 | 摘 要
運転手（特殊）
| 0.17 | 人
RW1014
軽油
小型ローリー | 8.6 | ﾘｯﾄﾙ
ZC19020000
バックホウ機械損料
排出ガス対策型(2次)ｸﾛｰﾗ型・ｸﾚｰﾝ機能付 2.9t 0.45m3 | 1 | 時間
MC019620
合 計 | 1 | 時間
単位当り | 1 | 時間 | 当り
条 件 名 称 |  |  | 入 力 値 | 条 件 値
J01 バックホウ規格 |  |  | 5 | ｸﾛｰﾗ ｸﾚｰﾝ機能付2.9t吊 0.45m3
J02 機種 |  |  | 2 | 排出ガス対策型（2次）
軽量鋼矢板引抜(両側)工 |  |  |  |  | 施工歩掛表(DG000315-0019)
掘削深3.8m以下、ｸﾛｰﾗ ｸﾚｰﾝ機能付2.9t吊 0.45m3、排出ガス対策型 |  |  |  |  | 100 | ｍ | 当り
名 称 ・ 規 格 | 数 量 | 単位 | 単 価 | 金 額 | 摘 要
土木一般世話役
| 1.1 | 人
RW1025
特殊作業員
| 1.1 | 人
RW1001
普通作業員
| 3.3 | 人
RW1002
バックホウ運転費
ｸﾛｰﾗ ｸﾚｰﾝ機能付2.9t吊 0.45m3、排出ガス対策型（2次） | 7.9 | 時間
施工歩掛表(KG000200-0018)
合 計 | 100 | ｍ
単位当り | 1 | ｍ | 当り
条 件 名 称 |  |  | 入 力 値 | 条 件 値
J01 掘削深 |  |  | 6 | 掘削深3.8m以下
J02 軽量鋼矢板 |  |  | 01 | 軽量鋼矢板
J03 施工区分 |  |  | 2 | 引抜(両側)工
J04 バックホウ・トラッククレーン規格 |  |  | 4 | ｸﾛｰﾗ ｸﾚｰﾝ機能付2.9t吊 0.45m3
J05 機種 |  |  | 1 | 排出ガス対策型
切梁・腹起し設置工 |  |  |  |  | 施工歩掛表(DG000355-0020)
火打ちブロックを使用しない、排出ガス対策型 |  |  |  |  | 10 | ｔ | 当り
名 称 ・ 規 格 | 数 量 | 単位 | 単 価 | 金 額 | 摘 要
土木一般世話役
[1]
| 1.7 | 人
RW1025
とび工
[1]
| 3.2 | 人
RW1006
溶接工
[1]
| 1.7 | 人
RW1012
普通作業員
[1]
| 1.7 | 人
RW1002
ラフテレーンクレーン賃料長期割引
騒対無/排対2011/25t吊 オペレーター付 | 1.7 | 供用日
ZC98790250
諸雑費
Σ[1] * 0.05 | 1 | 式
X981036
合 計 | 10 | ｔ
単位当り | 1 | ｔ | 当り
条 件 名 称 |  |  | 入 力 値 | 条 件 値
切梁・腹起し設置工 |  |  |  |  | 施工歩掛表(DG000355-0020)
火打ちブロックを使用しない、排出ガス対策型 |  |  |  |  | 10 | ｔ | 当り
名 称 ・ 規 格 | 数 量 | 単位 | 単 価 | 金 額 | 摘 要
条 件 名 称 |  |  | 入 力 値 | 条 件 値
J01 設置区分 |  |  | 1 | 切梁・腹起し設置工
J02 ブロック使用有無 |  |  | 01 | 火打ちブロックを使用しない
J03 機種 |  |  | 01 | 排出ガス対策型
切梁・腹起し撤去工 |  |  |  |  | 施工歩掛表(DG000355-0021)
火打ちブロックを使用しない、排出ガス対策型 |  |  |  |  | 10 | ｔ | 当り
名 称 ・ 規 格 | 数 量 | 単位 | 単 価 | 金 額 | 摘 要
土木一般世話役
[1]
| 1 | 人
RW1025
とび工
[1]
| 1.9 | 人
RW1006
溶接工
[1]
| 1 | 人
RW1012
普通作業員
[1]
| 1 | 人
RW1002
ラフテレーンクレーン賃料長期割引
騒対無/排対2011/25t吊 オペレーター付 | 1 | 供用日
ZC98790250
諸雑費
Σ[1] * 0.07 | 1 | 式
X981036
合 計 | 10 | ｔ
単位当り | 1 | ｔ | 当り
条 件 名 称 |  |  | 入 力 値 | 条 件 値
切梁・腹起し撤去工 |  |  |  |  | 施工歩掛表(DG000355-0021)
火打ちブロックを使用しない、排出ガス対策型 |  |  |  |  | 10 | ｔ | 当り
名 称 ・ 規 格 | 数 量 | 単位 | 単 価 | 金 額 | 摘 要
条 件 名 称 |  |  | 入 力 値 | 条 件 値
J01 設置区分 |  |  | 2 | 切梁・腹起し撤去工
J02 ブロック使用有無 |  |  | 01 | 火打ちブロックを使用しない
J03 機種 |  |  | 01 | 排出ガス対策型
アルミ矢板建込(両側)工 |  |  |  |  | 施工歩掛表(DG000320-0022)
掘削深2.5m以下、333mm、0.45m3 ｸﾚｰﾝ機能付2.9t吊、排出ガス対策型 |  |  |  |  | 100 | ｍ | 当り
名 称 ・ 規 格 | 数 量 | 単位 | 単 価 | 金 額 | 摘 要
土木一般世話役
| 1.9 | 人
RW1025
特殊作業員
| 1.9 | 人
RW1001
普通作業員
| 5.7 | 人
RW1002
バックホウ運転費
ｸﾛｰﾗ ｸﾚｰﾝ機能付2.9t吊 0.45m3、排出ガス対策型（2次） | 10.5 | 時間
施工歩掛表(KG000200-0018)
合 計 | 100 | ｍ
単位当り | 1 | ｍ | 当り
条 件 名 称 |  |  | 入 力 値 | 条 件 値
J01 掘削深 |  |  | 3 | 掘削深2.5m以下
J02 アルミ矢板 |  |  | 1 | アルミ矢板
J03 施工区分 |  |  | 1 | 建込(両側)工
J04 バックホウ・トラッククレーン規格 |  |  | 4 | 0.45m3 ｸﾚｰﾝ機能付2.9t吊
J05 機種 |  |  | 1 | 排出ガス対策型
J06 矢板幅 |  |  | 1 | 333mm
アルミ矢板引抜(両側)工 |  |  |  |  | 施工歩掛表(DG000320-0023)
掘削深2.5m以下、333mm、0.45m3 ｸﾚｰﾝ機能付2.9t吊、排出ガス対策型 |  |  |  |  | 100 | ｍ | 当り
名 称 ・ 規 格 | 数 量 | 単位 | 単 価 | 金 額 | 摘 要
土木一般世話役
| 0.7 | 人
RW1025
特殊作業員
| 0.7 | 人
RW1001
普通作業員
| 2.1 | 人
RW1002
バックホウ運転費
ｸﾛｰﾗ ｸﾚｰﾝ機能付2.9t吊 0.45m3、排出ガス対策型（2次） | 4.8 | 時間
施工歩掛表(KG000200-0018)
合 計 | 100 | ｍ
単位当り | 1 | ｍ | 当り
条 件 名 称 |  |  | 入 力 値 | 条 件 値
J01 掘削深 |  |  | 3 | 掘削深2.5m以下
J02 アルミ矢板 |  |  | 1 | アルミ矢板
J03 施工区分 |  |  | 2 | 引抜(両側)工
J04 バックホウ・トラッククレーン規格 |  |  | 4 | 0.45m3 ｸﾚｰﾝ機能付2.9t吊
J05 機種 |  |  | 1 | 排出ガス対策型
J06 矢板幅 |  |  | 1 | 333mm
土留支保工（軽量金属支保工）設置工 |  |  |  |  | 施工歩掛表(DG000350-0024)
水圧式パイプサポート、２段 |  |  |  |  | 100 | ｍ | 当り
名 称 ・ 規 格 | 数 量 | 単位 | 単 価 | 金 額 | 摘 要
土木一般世話役
| 1.2 | 人
RW1025
特殊作業員
| 1.2 | 人
RW1001
普通作業員
| 3.6 | 人
RW1002
合 計 | 100 | ｍ
単位当り | 1 | ｍ | 当り
条 件 名 称 |  |  | 入 力 値 | 条 件 値
J01 設置段数･掘削深 |  |  | 2 | ２段
J02 切梁材 |  |  | 1 | 水圧式パイプサポート
J03 土留支保工（軽量金属支保工） |  |  | 1 | 土留支保工（軽量金属支保工）
J04 施工区分 |  |  | 1 | 設置工
土留支保工（軽量金属支保工）撤去工 |  |  |  |  | 施工歩掛表(DG000350-0025)
水圧式パイプサポート、２段 |  |  |  |  | 100 | ｍ | 当り
名 称 ・ 規 格 | 数 量 | 単位 | 単 価 | 金 額 | 摘 要
土木一般世話役
| 1 | 人
RW1025
特殊作業員
| 1 | 人
RW1001
普通作業員
| 3 | 人
RW1002
合 計 | 100 | ｍ
単位当り | 1 | ｍ | 当り
条 件 名 称 |  |  | 入 力 値 | 条 件 値
J01 設置段数･掘削深 |  |  | 2 | ２段
J02 切梁材 |  |  | 1 | 水圧式パイプサポート
J03 土留支保工（軽量金属支保工） |  |  | 1 | 土留支保工（軽量金属支保工）
J04 施工区分 |  |  | 2 | 撤去工
アルミ矢板建込(両側)工 |  |  |  |  | 施工歩掛表(DG000320-0026)
掘削深3.0m以下、333mm、0.45m3 ｸﾚｰﾝ機能付2.9t吊、排出ガス対策型 |  |  |  |  | 100 | ｍ | 当り
名 称 ・ 規 格 | 数 量 | 単位 | 単 価 | 金 額 | 摘 要
土木一般世話役
| 2 | 人
RW1025
特殊作業員
| 2 | 人
RW1001
普通作業員
| 6 | 人
RW1002
バックホウ運転費
ｸﾛｰﾗ ｸﾚｰﾝ機能付2.9t吊 0.45m3、排出ガス対策型（2次） | 12 | 時間
施工歩掛表(KG000200-0018)
合 計 | 100 | ｍ
単位当り | 1 | ｍ | 当り
条 件 名 称 |  |  | 入 力 値 | 条 件 値
J01 掘削深 |  |  | 4 | 掘削深3.0m以下
J02 アルミ矢板 |  |  | 1 | アルミ矢板
J03 施工区分 |  |  | 1 | 建込(両側)工
J04 バックホウ・トラッククレーン規格 |  |  | 4 | 0.45m3 ｸﾚｰﾝ機能付2.9t吊
J05 機種 |  |  | 1 | 排出ガス対策型
J06 矢板幅 |  |  | 1 | 333mm
アルミ矢板引抜(両側)工 |  |  |  |  | 施工歩掛表(DG000320-0027)
掘削深3.0m以下、333mm、0.45m3 ｸﾚｰﾝ機能付2.9t吊、排出ガス対策型 |  |  |  |  | 100 | ｍ | 当り
名 称 ・ 規 格 | 数 量 | 単位 | 単 価 | 金 額 | 摘 要
土木一般世話役
| 0.8 | 人
RW1025
特殊作業員
| 0.8 | 人
RW1001
普通作業員
| 2.4 | 人
RW1002
バックホウ運転費
ｸﾛｰﾗ ｸﾚｰﾝ機能付2.9t吊 0.45m3、排出ガス対策型（2次） | 5.4 | 時間
施工歩掛表(KG000200-0018)
合 計 | 100 | ｍ
単位当り | 1 | ｍ | 当り
条 件 名 称 |  |  | 入 力 値 | 条 件 値
J01 掘削深 |  |  | 4 | 掘削深3.0m以下
J02 アルミ矢板 |  |  | 1 | アルミ矢板
J03 施工区分 |  |  | 2 | 引抜(両側)工
J04 バックホウ・トラッククレーン規格 |  |  | 4 | 0.45m3 ｸﾚｰﾝ機能付2.9t吊
J05 機種 |  |  | 1 | 排出ガス対策型
J06 矢板幅 |  |  | 1 | 333mm
簡易土留建込み工 |  |  |  |  | 施工歩掛表(DG000305-0028)
掘削深さ3.5～4.0ｍ以下 |  |  |  |  | 10 | ｍ | 当り
名 称 ・ 規 格 | 数 量 | 単位 | 単 価 | 金 額 | 摘 要
土木一般世話役
[1]
| 0.36 | 人
RW1025
特殊作業員
[1]
| 0.36 | 人
RW1001
普通作業員
[1]
| 0.73 | 人
RW1002
バックホウ運転費
油圧･ｸﾛｰﾗ ｸﾚｰﾝ機能付2.9t吊 0.45m3、排出ガス対策型（2次）、岩石以外の土砂等 | 1.9 | 時間
施工歩掛表(KG000100-0029)
合 計 | 10 | ｍ
単位当り | 1 | ｍ | 当り
条 件 名 称 |  |  | 入 力 値 | 条 件 値
J03 掘削深さ |  |  | 6 | 掘削深さ3.5～4.0ｍ以下
バックホウ運転費 |  |  |  |  | 施工歩掛表(KG000100-0029)
油圧･ｸﾛｰﾗ ｸﾚｰﾝ機能付2.9t吊 0.45m3、排出ガス対策型（2次）、岩石以外の土砂等 |  |  |  |  | 1 | 時間 | 当り
名 称 ・ 規 格 | 数 量 | 単位 | 単 価 | 金 額 | 摘 要
運転手（特殊）
| 0.17 | 人
RW1014
軽油
小型ローリー | 8.6 | ﾘｯﾄﾙ
ZC19020000
バックホウ機械損料
クローラ型 ｸﾚｰﾝ機能付2.9t吊 0.45m3、標準値を使用する、排出ガス対策型（2次） | 1 | 時間
施工歩掛表(KG900100-0030)
合 計 | 1 | 時間
単位当り | 1 | 時間 | 当り
条 件 名 称 |  |  | 入 力 値 | 条 件 値
J01 規格 |  |  | 7 | 油圧･ｸﾛｰﾗ ｸﾚｰﾝ機能付2.9t吊 0.45m3
J02 取扱土質 |  |  | 1 | 岩石以外の土砂等
J03 機種 |  |  | 2 | 排出ガス対策型（2次）
バックホウ機械損料 |  |  |  |  | 施工歩掛表(KG900100-0030)
クローラ型 ｸﾚｰﾝ機能付2.9t吊 0.45m3、標準値を使用する、排出ガス対策型（2次） |  |  |  |  | 1 | 時間 | 当り
名 称 ・ 規 格 | 数 量 | 単位 | 単 価 | 金 額 | 摘 要
バックホウ機械損料[13欄]
排出ガス対策型(2次)ｸﾛｰﾗ型・ｸﾚｰﾝ機能付 2.9t 0.45m3 | 1 | 時間
MC019620
合 計 | 1 | 時間
単位当り | 1 | 時間 | 当り
条 件 名 称 |  |  | 入 力 値 | 条 件 値
J01 規格 （ ）は平積み |  |  | 7 | クローラ型 ｸﾚｰﾝ機能付2.9t吊 0.45m3
J02 岩石補正区分 |  |  | 1 | 損料割増なし
J03 運転日当り運転時間 |  |  | 1 | 標準値を使用する
J05 機種 |  |  | 2 | 排出ガス対策型（2次）
簡易土留引抜き工 |  |  |  |  | 施工歩掛表(DG000310-0031)
掘削深さ3.5～4.0ｍ以下 |  |  |  |  | 10 | ｍ | 当り
名 称 ・ 規 格 | 数 量 | 単位 | 単 価 | 金 額 | 摘 要
土木一般世話役
[1]
| 0.21 | 人
RW1025
特殊作業員
[1]
| 0.21 | 人
RW1001
普通作業員
[1]
| 0.42 | 人
RW1002
ラフテレーンクレーン賃料長期割引
騒対無/排対2次/16t吊 オペレーター付 | 0.21 | 日
ZC78790160
合 計 | 10 | ｍ
単位当り | 1 | ｍ | 当り
条 件 名 称 |  |  | 入 力 値 | 条 件 値
J02 掘削深さ |  |  | 6 | 掘削深さ3.5～4.0ｍ以下
硬質塩化ﾋﾞﾆﾙ管撤去工 |  |  |  |  | 施工歩掛表(DG020210-0032)
呼び径φ=200mm |  |  |  |  | 10 | ｍ | 当り
名 称 ・ 規 格 | 数 量 | 単位 | 単 価 | 金 額 | 摘 要
土木一般世話役
[1]
| 0.15 | 人
RW1025
普通作業員
[1]
| 0.15 | 人
RW1002
バックホウ運転費(賃料)【基準】
ｸﾛｰﾗ型・ｸﾚｰﾝ機能付き ﾊﾞｹｯﾄ容量0.28m3 吊能力1.7t、排出ガス対策型(2次基準) | 0.05 | 日
施工歩掛表(KC216100-0033)
諸雑費
Σ[1] * 0.030 | 1 | 式
X981036
合 計 | 10 | ｍ
単位当り | 1 | ｍ | 当り
条 件 名 称 |  |  | 入 力 値 | 条 件 値
J01 呼び径 |  |  | 3 | 呼び径φ=200mm
バックホウ運転費(賃料)【基準】 |  |  |  |  | 施工歩掛表(KC216100-0033)
ｸﾛｰﾗ型・ｸﾚｰﾝ機能付き ﾊﾞｹｯﾄ容量0.28m3 吊能力1.7t、排出ガス対策型(2次基準) |  |  |  |  | 1 | 日 | 当り
名 称 ・ 規 格 | 数 量 | 単位 | 単 価 | 金 額 | 摘 要
運転手（特殊）
| 1 | 人
RW1014
軽油
小型ローリー | 34 | ﾘｯﾄﾙ
ZC19020000
バックホウ（クレーン付）賃料長期割引
騒対無/排対2次/山積み0.28m3 | 1.5 | 供用日
ZC59110020
合 計 | 1 | 日
単位当り | 1 | 日 | 当り
条 件 名 称 |  |  | 入 力 値 | 条 件 値
J01 規格 |  |  | 5 | ｸﾛｰﾗ型・ｸﾚｰﾝ機能付き ﾊﾞｹｯﾄ容量0.28m3 吊能力1.7t
J05 機種 |  |  | 2 | 排出ガス対策型(2次基準)
構造物とりこわし工［標単］ |  |  |  |  | 施工歩掛表(DC073005-0034)
鉄筋構造物、機械施工、無・昼間、低騒音・低振動対策しない |  |  |  |  | 1 | m3 | 当り
名 称 ・ 規 格 | 数 量 | 単位 | 単 価 | 金 額 | 摘 要
構造物とりこわし工[鉄筋構造物]
機械施工､時間的制約 無､機･労 昼間 | 1 | m3
Q00106020100
合 計 | 1 | m3
単位当り | 1 | m3 | 当り
条 件 名 称 |  |  | 入 力 値 | 条 件 値
J01 規格・仕様 |  |  | 2 | 鉄筋構造物
J02 作業区分 |  |  | 01 | 機械施工
J03 時間的制約・作業時間帯 |  |  | 01 | 無・昼間
J04 低騒音・低振動対策 |  |  | 02 | 低騒音・低振動対策しない
ポンプ運転工 |  |  |  |  | 施工歩掛表(DG000605-0035)
作業時排水、発動発電機 |  |  |  |  | 1 | 日 | 当り
名 称 ・ 規 格 | 数 量 | 単位 | 単 価 | 金 額 | 摘 要
特殊作業員
[1]
| 0.11 | 人
RW1001
普通作業員
[1]
| 0.05 | 人
RW1002
工事用水中ポンプ 機械損料潜水ポンプ
[1]
口径50mm 揚程5ｍ、作業時排水 | 1 | 日
施工歩掛表(KG900500-0036)
発動発電機機械損料
[1]
ガソリンエンジン 3KVA | 1 | 日
MC008685
諸雑費
Σ[1] * 0.18 | 1 | 式
X981036
合 計 | 1 | 日
単位当り | 1 | 日 | 当り
条 件 名 称 |  |  | 入 力 値 | 条 件 値
J01 施工区分 |  |  | 1 | 作業時排水
J02 種別 |  |  | 2 | 発動発電機
工事用水中ポンプ 機械損料潜水ポンプ |  |  |  |  | 施工歩掛表(KG900500-0036)
口径50mm 揚程5ｍ、作業時排水 |  |  |  |  | 1 | 日 | 当り
名 称 ・ 規 格 | 数 量 | 単位 | 単 価 | 金 額 | 摘 要
工事用水中ポンプ 機械損料潜水ポンプ
口径50mm 揚程5ｍ | 1 | 日
MC008075
合 計 | 1 | 日
単位当り | 1 | 日 | 当り
条 件 名 称 |  |  | 入 力 値 | 条 件 値
J01 規格 |  |  | 1 | 口径50mm 揚程5ｍ
J02 施工区分 |  |  | 1 | 作業時排水
据付・撤去工 |  |  |  |  | 施工歩掛表(DG000610-0037)
[5 empty] | 1 | 現場 | 当り
名 称 ・ 規 格 | 数 量 | 単位 | 単 価 | 金 額 | 摘 要
普通作業員
| 0.08 | 人
RW1002
合 計 | 1 | 現場
単位当り | 1 | 現場 | 当り
土のう積工 |  |  |  |  | 施工歩掛表(WB252620-0038)
製作・積立、小口並べ、普通 |  |  |  |  | 10 | m2 | 当り
名 称 ・ 規 格 | 数 量 | 単位 | 単 価 | 金 額 | 摘 要
土砂
| 3.4 | m3
ZNJ01690
土のう
62×48cm 普通 | 170 | 袋
ZC006082001
土木一般世話役
[1]
| 0.34 | 人
RW1025
普通作業員
[1]
| 4.93 | 人
RW1002
諸雑費
Σ[1] * 0.003 | 1 | 式
X981036
合 計 | 10 | m2
単位当り | 1 | m2 | 当り
条 件 名 称 |  |  | 入 力 値 | 条 件 値
J01 作業内容 |  |  | 1 | 製作・積立
J02 作業区分 |  |  | 1 | 小口並べ
J03 土のう種別 |  |  | 1 | 普通
土のう積工 |  |  |  |  | 施工歩掛表(WB252620-0039)
撤去、小口並べ |  |  |  |  | 10 | m2 | 当り
名 称 ・ 規 格 | 数 量 | 単位 | 単 価 | 金 額 | 摘 要
普通作業員
[1]
| 2.72 | 人
RW1002
諸雑費
Σ[1] * 0.002 | 1 | 式
X981036
合 計 | 10 | m2
単位当り | 1 | m2 | 当り
条 件 名 称 |  |  | 入 力 値 | 条 件 値
J01 作業内容 |  |  | 2 | 撤去
J02 作業区分 |  |  | 1 | 小口並べ
敷鉄板設置撤去工 |  |  |  |  | 施工歩掛表(WB253610-0040)
設置 |  |  |  |  | 100 | m2 | 当り
名 称 ・ 規 格 | 数 量 | 単位 | 単 価 | 金 額 | 摘 要
土木一般世話役
[1]
| 0.15 | 人
RW1025
とび工
[1]
| 0.15 | 人
RW1006
普通作業員
[1]
| 0.15 | 人
RW1002
バックホウ運転費(賃料)【基準】
[1]
ｸﾛｰﾗ型･ｸﾚｰﾝ機能付き ﾊﾞｹｯﾄ容量0.8m3、排出ガス対策型(2014年規制) | 0.15 | 日
施工歩掛表(KC216100-0041)
諸雑費
Σ[1] * 0.010 | 1 | 式
X981036
合 計 | 100 | m2
単位当り | 1 | m2 | 当り
条 件 名 称 |  |  | 入 力 値 | 条 件 値
J01 設置・撤去区分 |  |  | 1 | 設置
バックホウ運転費(賃料)【基準】 |  |  |  |  | 施工歩掛表(KC216100-0041)
ｸﾛｰﾗ型･ｸﾚｰﾝ機能付き ﾊﾞｹｯﾄ容量0.8m3、排出ガス対策型(2014年規制) |  |  |  |  | 1 | 日 | 当り
名 称 ・ 規 格 | 数 量 | 単位 | 単 価 | 金 額 | 摘 要
運転手（特殊）
| 1 | 人
RW1014
軽油
小型ローリー | 119 | ﾘｯﾄﾙ
ZC19020000
バックホウ（クレーン付）賃料長期割引
騒対無/排対2014/山積0.8m3(平積0.6m3)吊能力2.9t | 1.06 | 供用日
ZC59131060
合 計 | 1 | 日
単位当り | 1 | 日 | 当り
条 件 名 称 |  |  | 入 力 値 | 条 件 値
J01 規格 |  |  | 2 | ｸﾛｰﾗ型･ｸﾚｰﾝ機能付き ﾊﾞｹｯﾄ容量0.8m3
J05 機種 |  |  | 6 | 排出ガス対策型(2014年規制)
敷鉄板設置撤去工 |  |  |  |  | 施工歩掛表(WB253610-0042)
撤去 |  |  |  |  | 100 | m2 | 当り
名 称 ・ 規 格 | 数 量 | 単位 | 単 価 | 金 額 | 摘 要
土木一般世話役
[1]
| 0.14 | 人
RW1025
とび工
[1]
| 0.14 | 人
RW1006
普通作業員
[1]
| 0.14 | 人
RW1002
バックホウ運転費(賃料)【基準】
[1]
ｸﾛｰﾗ型･ｸﾚｰﾝ機能付き ﾊﾞｹｯﾄ容量0.8m3、排出ガス対策型(2014年規制) | 0.14 | 日
施工歩掛表(KC216100-0041)
諸雑費
Σ[1] * 0.010 | 1 | 式
X981036
合 計 | 100 | m2
単位当り | 1 | m2 | 当り
条 件 名 称 |  |  | 入 力 値 | 条 件 値
J01 設置・撤去区分 |  |  | 2 | 撤去
仮設材等運搬費 （往復） |  |  |  |  | 施工歩掛表(WB010020-0043)
運搬重量= 31.175 ｔ、12m以内、片道運搬距離= 7 km、冬期割増なし（補正なし）、深夜・早朝割増なし（補正なし）、無 |  |  |  |  | 1 | 式 | 当り
名 称 ・ 規 格 | 数 量 | 単位 | 単 価 | 金 額 | 摘 要
運搬費
| 1 | 式
ZNJ00560
合 計 | 1 | 式
単位当り | 1 | 式 | 当り
条 件 名 称 |  |  | 入 力 値 | 条 件 値
J01 仮設材運搬費 |  |  | 2 | 仮設材等運搬費 （往復）
J02 運搬重量明細出力区分 |  |  | 1 | 表示する
J03 運搬重量（ｔ） |  |  | 31.175 | 運搬重量= 31.175 ｔ
J05 貨物の種類 |  |  | 1 | 12m以内
J06 片道運搬距離（km） |  |  | 7 | 片道運搬距離= 7 km
J07 冬期割増（Ｆ１） |  |  | 1 | 冬期割増なし（補正なし）
J08 深夜・早朝割増（Ｆ２） |  |  | 1 | 深夜・早朝割増なし（補正なし）
J09 その他諸料金の有無 |  |  | 2 | 無
仮設材等積込み取卸し |  |  |  |  | 施工歩掛表(WB010030-0044)
積込み取卸し（往復分） |  |  |  |  | 1 | 式 | 当り
名 称 ・ 規 格 | 数 量 | 単位 | 単 価 | 金 額 | 摘 要
積込み取卸し(片道/往復）
積込み取卸し（往復分） | 31.18 | ｔ
施工歩掛表(WB010040-0045)
合 計 | 1 | 式
単位当り | 1 | 式 | 当り
条 件 名 称 |  |  | 入 力 値 | 条 件 値
J01 重量明細出力区分 |  |  | 1 | 表示する
J04 作業区分 |  |  | 2 | 積込み取卸し（往復分）
積込み取卸し(片道/往復） |  |  |  |  | 施工歩掛表(WB010040-0045)
積込み取卸し（往復分） |  |  |  |  | 1 | ｔ | 当り
名 称 ・ 規 格 | 数 量 | 単位 | 単 価 | 金 額 | 摘 要
積込みのみ
| 1 | ｔ.
ZC39889010
取卸しのみ
| 1 | ｔ.
ZC39889020
積込みのみ
| 1 | ｔ.
ZC39889010
取卸しのみ
| 1 | ｔ.
ZC39889020
合 計 | 1 | ｔ
単位当り | 1 | ｔ | 当り
条 件 名 称 |  |  | 入 力 値 | 条 件 値
J01 重量明細出力区分 |  |  | 1 | 表示する
J04 作業区分 |  |  | 2 | 積込み取卸し（往復分）

## 単価表（未登録代価）
機械投入埋戻（砂）工（バックホウ埋戻） |  |  |  |  | 単価表(SJ0010)
BH0.28 |  |  |  |  | 100 | m3 | 当り
名 称 ・ 規 格 | 数 量 | 単位 | 単 価 | 金 額 | 摘 要
機械投入埋戻工（バックホウ埋戻）
ｸﾛｰﾗ 0.28m3 | 100 | m3
施工歩掛表(DG000030-0005)
砂（サンドクッション用）
| 126 | m3
ZC12040000
合 計 | 100 | m3
単位当り | 1 | m3 | 当り
機械投入埋戻（砂）工（バックホウ埋戻） |  |  |  |  | 単価表(SJ0011)
BH0.45 |  |  |  |  | 100 | m3 | 当り
名 称 ・ 規 格 | 数 量 | 単位 | 単 価 | 金 額 | 摘 要
機械投入埋戻工（バックホウ埋戻）
ｸﾛｰﾗ 0.45m3 | 100 | m3
施工歩掛表(DG000030-0006)
砂（サンドクッション用）
| 126 | m3
ZC12040000
合 計 | 100 | m3
単位当り | 1 | m3 | 当り
機械投入埋戻（流用土）工（バックホウ） |  |  |  |  | 単価表(SJ0020)
BH0.28 |  |  |  |  | 100 | m3 | 当り
名 称 ・ 規 格 | 数 量 | 単位 | 単 価 | 金 額 | 摘 要
機械投入埋戻工（バックホウ埋戻）
ｸﾛｰﾗ 0.28m3 | 100 | m3
施工歩掛表(DG000030-0005)
合 計 | 100 | m3
単位当り | 1 | m3 | 当り
機械投入埋戻（流用土）工（バックホウ） |  |  |  |  | 単価表(SJ0021)
BH0.45 |  |  |  |  | 100 | m3 | 当り
名 称 ・ 規 格 | 数 量 | 単位 | 単 価 | 金 額 | 摘 要
機械投入埋戻工（バックホウ埋戻）
ｸﾛｰﾗ 0.45m3 | 100 | m3
施工歩掛表(DG000030-0006)
合 計 | 100 | m3
単位当り | 1 | m3 | 当り
機械投入埋戻（購入土）工（バックホウ） |  |  |  |  | 単価表(SJ0031)
BH0.45 |  |  |  |  | 100 | m3 | 当り
名 称 ・ 規 格 | 数 量 | 単位 | 単 価 | 金 額 | 摘 要
機械投入埋戻工（バックホウ埋戻）
ｸﾛｰﾗ 0.45m3 | 100 | m3
施工歩掛表(DG000030-0006)
盛土材
締固め後 | 100 | m3
ZC12310000
合 計 | 100 | m3
単位当り | 1 | m3 | 当り
残土場内処分 |  |  |  |  | 単価表(SJ0050)
[5 empty] | 100 | m3 | 当り
名 称 ・ 規 格 | 数 量 | 単位 | 単 価 | 金 額 | 摘 要
整地(施工ﾊﾟｯｹｰｼﾞ)
敷均し(ﾙｰｽﾞ)、10,000m3未満、障害無し | 100 | m3
施工P単価表(CB210610-0002)
合 計 | 100 | m3
単位当り | 1 | m3 | 当り
管明示シート工 |  |  |  |  | 単価表(SJ0070)
埋設標識シートW150mm |  |  |  |  | 100 | ｍ | 当り
名 称 ・ 規 格 | 数 量 | 単位 | 単 価 | 金 額 | 摘 要
管明示シート工
| 100 | ｍ
施工歩掛表(DW000285-0008)
埋設標識テープ
W=150mm ダブル | 100 | ｍ
TJ0030
合 計 | 100 | ｍ
単位当り | 1 | ｍ | 当り
90°砂基礎工 B=0.60(0.072m3/m) |  |  |  |  | 単価表(SJ0060)
φ150 |  |  |  |  | 100 | ｍ | 当り
名 称 ・ 規 格 | 数 量 | 単位 | 単 価 | 金 額 | 摘 要
砂基礎工（市場単価）
機械施工、施工規模10m3以上、時間的制約なし、通常（6時～20時） | 7.2 | m3
施工歩掛表(DG000205-0009)
砂（サンドクッション用）
| 9.1 | m3
ZC12040000
合 計 | 100 | ｍ
単位当り | 1 | ｍ | 当り
90°砂基礎工 B=1.10(0.134m3/m) |  |  |  |  | 単価表(SJ0061)
φ150 |  |  |  |  | 100 | ｍ | 当り
名 称 ・ 規 格 | 数 量 | 単位 | 単 価 | 金 額 | 摘 要
砂基礎工（市場単価）
機械施工、施工規模10m3以上、時間的制約なし、通常（6時～20時） | 13.4 | m3
施工歩掛表(DG000205-0009)
砂（サンドクッション用）
| 16.9 | m3
ZC12040000
合 計 | 100 | ｍ
単位当り | 1 | ｍ | 当り
1号組立マンホール資材 |  |  |  |  | 単価表(SJ0080)
[5 empty] | 1 | 式 | 当り
名 称 ・ 規 格 | 数 量 | 単位 | 単 価 | 金 額 | 摘 要
マンホール用鉄蓋
φ600 T-25（町章入り） | 5 | 組
TJ0045
調整金具
φ600 25ｍｍ | 3 | 個
TJ0051
調整金具
φ600 45mm | 2 | 組
TJ0050
調整リング
φ600 10cm | 3 | 個
TJ0060
調整リング
φ600 15cm | 3 | 個
TJ0061
1号マンホール(Ⅰ種) 斜壁
φ600×Φ900 45cm | 2 | 個
TJ0071
1号マンホール(Ⅰ種) 斜壁
φ600×φ900 60cm | 3 | 個
TJ0072
1号マンホール(Ⅰ種) 直壁
Φ900 30cm | 2 | 個
TJ0073
1号組立マンホール資材 |  |  |  |  | 単価表(SJ0080)
[5 empty] | 1 | 式 | 当り
名 称 ・ 規 格 | 数 量 | 単位 | 単 価 | 金 額 | 摘 要
1号マンホール(Ⅰ種) 直壁
Φ900 150cm | 3 | 個
TJ0077
1号マンホール(Ⅰ種) 直壁
φ900 180cm | 3 | 個
TJ0078
1号マンホール(Ⅰ種) 躯体
φ900 1800ｍｍ | 3 | 個
TJ0081
1号マンホール(Ⅱ種) 躯体
φ900 180cm | 1 | 個
TJ0082
1号マンホール 底版
130mm | 4 | 個
TJ0090
合 計 | 1 | 式
単位当り | 1 | 式 | 当り
1号マンホール工（MB） |  |  |  |  | 単価表(SJ0120)
H=5.817ｍ |  |  |  |  | 1 | 箇所 | 当り
名 称 ・ 規 格 | 数 量 | 単位 | 単 価 | 金 額 | 摘 要
底部工（組立式)
| 1 | 箇所
単価表(SJ0090)
組立マンホール設置工（市場単価）
１号 3m以下 | 1 | 箇所
施工歩掛表(DG010110-0010)
ブロック据付補正（3.0m分）
| 1 | 箇所
単価表(SJ0121)
合 計 | 1 | 箇所
単位当り | 1 | 箇所 | 当り
底部工（組立式) |  |  |  |  | 単価表(SJ0090)
[5 empty] | 1 | 箇所 | 当り
名 称 ・ 規 格 | 数 量 | 単位 | 単 価 | 金 額 | 摘 要
再生砕石（ＲＣ）
ＲＣ－４０ | 0.228 | m3
ZC12160040
コンクリート(施工ﾊﾟｯｹｰｼﾞ)
小型構造物、人力打設、18-8-25(高炉)、養生無し、現場内小運搬有り、小型車割増有り、全ての費用 | 0.149 | m3
施工P単価表(CB240010-0003)
ﾓﾙﾀﾙ上塗工(ﾏﾝﾎｰﾙ用)
高炉セメント、全ての費用 | 0.715 | m2
施工歩掛表(DG010015-0013)
合 計 | 1 | 箇所
単位当り | 1 | 箇所 | 当り
ブロック据付補正（3.0m分） |  |  |  |  | 単価表(SJ0121)
[5 empty] | 1 | 箇所 | 当り
名 称 ・ 規 格 | 数 量 | 単位 | 単 価 | 金 額 | 摘 要
土木一般世話役
| 0.03 | 人
RW1025
特殊作業員
| 0.03 | 人
RW1001
普通作業員
| 0.06 | 人
RW1002
トラッククレーン賃料長期割引
騒対無/排対無/油圧伸縮 4.9t吊 オペレーター付 | 0.3 | 供用日
ZC58720049
合 計 | 1 | 箇所
単位当り | 1 | 箇所 | 当り
コンクリート殻運搬処分 |  |  |  |  | 単価表(SJ0131)
有筋 |  |  |  |  | 1 | ｔ | 当り
名 称 ・ 規 格 | 数 量 | 単位 | 単 価 | 金 額 | 摘 要
殻運搬(施工ﾊﾟｯｹｰｼﾞ)
ｺﾝｸﾘｰﾄ(鉄筋)構造物とりこわし、機械積込、DID区間無し、23.2km以下、全ての費用 | 1 | m3
施工P単価表(CB227010-0009)
処分費（加茂郡坂祝町取組赤田）
管：T
(株)リサイクル大輝 コンクリート処理場 有 筋 50cm角以下 | 2.35 | ｔ
ZC29720001
合 計 | 1 | ｔ
単位当り | 1 | ｔ | 当り
廃プラスチック類運搬処分 |  |  |  |  | 単価表(SJ0141)
[5 empty] | 1 | ｔ | 当り
名 称 ・ 規 格 | 数 量 | 単位 | 単 価 | 金 額 | 摘 要
現場発生品及び支給品運搬(施工ﾊﾟｯｹｰｼﾞ)
ﾄﾗｯｸ[ｸﾚｰﾝ装置付]通称2t積級,吊能力2.9t、DID区間無し、20.5km以下 | 0.2 | ｔ
施工P単価表(CB010410-0010)
プラ処分費（多治見市北小木町）
管：T
(株)國本起業 廃プラスチック処理場 大型土のう袋 | 1 | m3
ZC33960301
合 計 | 1 | ｔ
単位当り | 1 | ｔ | 当り
鉄くずスクラップ運搬処分 |  |  |  |  | 単価表(SJ0151)
[5 empty] | 1 | ｔ | 当り
名 称 ・ 規 格 | 数 量 | 単位 | 単 価 | 金 額 | 摘 要
現場発生品及び支給品運搬(施工ﾊﾟｯｹｰｼﾞ)
ﾄﾗｯｸ[ｸﾚｰﾝ装置付]通称2t積級,吊能力2.9t、DID区間無し、20.5km以下 | 1 | ｔ
施工P単価表(CB010410-0010)
鉄くずスクラップ処分
| -1 | ｔ
TJ0210
合 計 | 1 | ｔ
単位当り | 1 | ｔ | 当り
仮排水工 |  |  |  |  | 単価表(SJ0161)
[5 empty] | 1 | 日 | 当り
名 称 ・ 規 格 | 数 量 | 単位 | 単 価 | 金 額 | 摘 要
ポンプ運転工
作業時排水、発動発電機 | 1 | 日
施工歩掛表(DG000605-0035)
据付・撤去工
| 1 | 現場
施工歩掛表(DG000610-0037)
合 計 | 1 | 日
単位当り | 1 | 日 | 当り
敷鉄板工 |  |  |  |  | 単価表(SJ0171)
5×10 |  |  |  |  | 100 | m2 | 当り
名 称 ・ 規 格 | 数 量 | 単位 | 単 価 | 金 額 | 摘 要
敷鉄板設置撤去工
設置 | 100 | m2
施工歩掛表(WB253610-0040)
敷鉄板設置撤去工
撤去 | 100 | m2
施工歩掛表(WB253610-0042)
合 計 | 100 | m2
単位当り | 1 | m2 | 当り
マンホール換気工 |  |  |  |  | 単価表(SJ0181)
[5 empty] | 1 | 日 | 当り
名 称 ・ 規 格 | 数 量 | 単位 | 単 価 | 金 額 | 摘 要
ガソリン
レギュラー80オクタン以上 | 16 | ﾘｯﾄﾙ
ZC19010000
発動発電機機械損料
ガソリンエンジン 5KVA | 1 | 日
MC008690
ファン 機械損料
（軸流式）風量50／60 風圧0.3／0.4kPa | 1 | 供用日
MC007720
合 計 | 1 | 日
単位当り | 1 | 日 | 当り

## 単価表（間接費）
運搬費 |  |  |  |  | 単価表(F999100001-01)
[5 empty] | 1 | 式
名 称 ・ 規 格 | 数 量 | 単位 | 単 価 | 金 額 | 摘 要
仮設材等運搬費 （往復）
運搬重量= 31.175 ｔ、12m以内、片道運搬距離= 7 km、冬期割増なし（補正なし）、深夜・早朝割増なし（補正なし）、無 | 1 | 式
施工歩掛表(WB010020-0043)
仮設材等積込み取卸し
積込み取卸し（往復分） | 1 | 式
施工歩掛表(WB010030-0044)
合 計 | 1 | 式

## 単価表（施工パッケージ）
タンパ締固め(施工ﾊﾟｯｹｰｼﾞ) |  |  |  | 施工Ｐ単価表(CB210450-0001)
全ての費用 |  |  |  |  | 1.000 | m3 | 当り
名 称 ・ 規 格 | 構成比（％） | 補正後構成比 | 標準単価 (R07.4月単価) | 岐阜単価 （単価適用月） | 摘 要
タンパ及びランマ賃料長期割引 騒対無/排対無/60～80kg
1.11
特殊作業員
51.27
普通作業員
45.93
ガソリン レギュラー80オクタン以上
1.69
1 m3当り
100
条 件 名 称 |  | 入 力 値 | 条 件 値
J01 費用の内訳 |  | 1 | 全ての費用
整地(施工ﾊﾟｯｹｰｼﾞ) |  |  |  | 施工Ｐ単価表(CB210610-0002)
敷均し(ﾙｰｽﾞ)、10,000m3未満、障害無し |  |  |  |  | 1.000 | m3 | 当り
名 称 ・ 規 格 | 構成比（％） | 補正後構成比 | 標準単価 (R07.4月単価) | 岐阜単価 （単価適用月） | 摘 要
バックホウ賃料長期割引 騒対超低騒音/排対2014/山積み0.8m3
21.78
運転手（特殊）
53.54
軽油 小型ローリー
24.68
1 m3当り
100
条 件 名 称 |  | 入 力 値 | 条 件 値
J01 作業区分 |  | 2 | 敷均し(ﾙｰｽﾞ)
J02 施工数量 |  | 1 | 10,000m3未満
J03 障害の有無 |  | 1 | 障害無し
コンクリート(施工ﾊﾟｯｹｰｼﾞ) |  |  |  | 施工Ｐ単価表(CB240010-0003)
小型構造物、人力打設、18-8-25(高炉)、養生無し、現場内小運搬有り、小型車割増有り、全ての費用 |  |  |  |  | 1.000 | m3 | 当り
名 称 ・ 規 格 | 構成比（％） | 補正後構成比 | 標準単価 (R07.4月単価) | 岐阜単価 （単価適用月） | 摘 要
普通作業員
26.79
特殊作業員
7.47
土木一般世話役
7.36
その他労務費 労務構成比端数調整分
生コンクリート（高炉） 18- 8-25BB
56.72
1 m3当り
100
条 件 名 称 |  | 入 力 値 | 条 件 値
J01 構造物種別 |  | 2 | 小型構造物
J02 打設工法 |  | 3 | 人力打設
J03 ｺﾝｸﾘｰﾄ規格 |  | 26 | 18-8-25(高炉)
J05 養生工の種類 |  | 1 | 養生無し
J07 現場内小運搬の有無 |  | 1 | 現場内小運搬有り
J09 小型車割増 |  | 2 | 小型車割増有り
J10 費用の内訳 |  | 1 | 全ての費用
モルタル練(施工ﾊﾟｯｹｰｼﾞ) |  |  |  | 施工Ｐ単価表(CB240060-0004)
高炉、全ての費用 |  |  |  |  | 1.000 | m3 | 当り
名 称 ・ 規 格 | 構成比（％） | 補正後構成比 | 標準単価 (R07.4月単価) | 岐阜単価 （単価適用月） | 摘 要
普通作業員
54.83
土木一般世話役
27.41
その他労務費 労務構成比端数調整分
高炉セメント（Ｂ） 袋物25kg
11.92
砂（コンクリート用）
5.68
1 m3当り
100
条 件 名 称 |  | 入 力 値 | 条 件 値
J01 ｾﾒﾝﾄ種類 |  | 2 | 高炉
J02 費用の内訳 |  | 1 | 全ての費用
コンクリート(施工ﾊﾟｯｹｰｼﾞ) |  |  |  | 施工Ｐ単価表(CB240010-0005)
無筋･鉄筋構造物、人力打設、18-8-25(高炉)、養生無し、現場内小運搬無し、小型車割増有り、全ての費用 |  |  |  |  | 1.000 | m3 | 当り
名 称 ・ 規 格 | 構成比（％） | 補正後構成比 | 標準単価 (R07.4月単価) | 岐阜単価 （単価適用月） | 摘 要
普通作業員
11.19
特殊作業員
7.58
土木一般世話役
5.93
その他労務費 労務構成比端数調整分
生コンクリート（高炉） 18- 8-25BB
73.58
1 m3当り
100
条 件 名 称 |  | 入 力 値 | 条 件 値
J01 構造物種別 |  | 1 | 無筋･鉄筋構造物
J02 打設工法 |  | 3 | 人力打設
J03 ｺﾝｸﾘｰﾄ規格 |  | 26 | 18-8-25(高炉)
J05 養生工の種類 |  | 1 | 養生無し
J07 現場内小運搬の有無 |  | 2 | 現場内小運搬無し
J09 小型車割増 |  | 2 | 小型車割増有り
J10 費用の内訳 |  | 1 | 全ての費用
型枠(施工ﾊﾟｯｹｰｼﾞ) |  |  |  | 施工Ｐ単価表(CB240210-0006)
一般型枠、鉄筋･無筋構造物 |  |  |  |  | 1.000 | m2 | 当り
名 称 ・ 規 格 | 構成比（％） | 補正後構成比 | 標準単価 (R07.4月単価) | 岐阜単価 （単価適用月） | 摘 要
型わく工
46.74
普通作業員
25.15
土木一般世話役
9.42
その他労務費 労務構成比端数調整分
1 m2当り
100
条 件 名 称 |  | 入 力 値 | 条 件 値
J01 型枠の種類 |  | 1 | 一般型枠
J02 構造物の種類 |  | 1 | 鉄筋･無筋構造物
ヒューム管（Ｂ形管）(施工ﾊﾟｯｹｰｼﾞ) |  |  |  | 施工Ｐ単価表(CB222860-0007)
撤去、700mm、全ての費用 |  |  |  |  | 1.000 | ｍ | 当り
名 称 ・ 規 格 | 構成比（％） | 補正後構成比 | 標準単価 (R07.4月単価) | 岐阜単価 （単価適用月） | 摘 要
バックホウ（クレーン付）賃料長期割引 騒対超低騒音/排対2014/後方超小旋回型 山積0.45m3(平積0.35m3)吊能力2.9t
5.57
その他機械損料 機械構成比端数調整分
普通作業員
34.89
運転手（特殊）
16.99
土木一般世話役
15.04
特殊作業員
8.32
その他労務費 労務構成比端数調整分
軽油 小型ローリー
3.95
その他材料費 材料構成比端数調整分
1 ｍ当り
100
条 件 名 称 |  | 入 力 値 | 条 件 値
J01 作業区分 |  | 2 | 撤去
J02 管径 |  | 9 | 700mm
J08 費用の内訳 |  | 1 | 全ての費用
ヒューム管（Ｂ形管）(施工ﾊﾟｯｹｰｼﾞ) |  |  |  | 施工Ｐ単価表(CB222860-0008)
撤去、300mm、全ての費用 |  |  |  |  | 1.000 | ｍ | 当り
名 称 ・ 規 格 | 構成比（％） | 補正後構成比 | 標準単価 (R07.4月単価) | 岐阜単価 （単価適用月） | 摘 要
バックホウ（クレーン付）賃料長期割引 騒対超低騒音/排対2014/後方超小旋回型 山積0.45m3(平積0.35m3)吊能力2.9t
6.07
その他機械損料 機械構成比端数調整分
普通作業員
36.62
運転手（特殊）
18.5
土木一般世話役
14.74
特殊作業員
9.07
その他労務費 労務構成比端数調整分
軽油 小型ローリー
4.31
その他材料費 材料構成比端数調整分
1 ｍ当り
100
条 件 名 称 |  | 入 力 値 | 条 件 値
J01 作業区分 |  | 2 | 撤去
J02 管径 |  | 3 | 300mm
J08 費用の内訳 |  | 1 | 全ての費用
殻運搬(施工ﾊﾟｯｹｰｼﾞ) |  |  |  | 施工Ｐ単価表(CB227010-0009)
ｺﾝｸﾘｰﾄ(鉄筋)構造物とりこわし、機械積込、DID区間無し、23.2km以下、全ての費用 |  |  |  |  | 1.000 | m3 | 当り
名 称 ・ 規 格 | 構成比（％） | 補正後構成比 | 標準単価 (R07.4月単価) | 岐阜単価 （単価適用月） | 摘 要
ダンプトラック機械損料 オンロード ディーゼル 10t級
39.03
運転手（一般）
46.18
軽油 小型ローリー
14.79
1 m3当り
100
条 件 名 称 |  | 入 力 値 | 条 件 値
J01 殻発生作業 |  | 2 | ｺﾝｸﾘｰﾄ(鉄筋)構造物とりこわし
J02 積込工法区分 |  | 1 | 機械積込
J03 DID区間の有無 |  | 1 | DID区間無し
J06 運搬距離 DID無 |  | 8 | 23.2km以下
J16 費用の内訳 |  | 1 | 全ての費用
現場発生品及び支給品運搬(施工ﾊﾟｯｹｰｼﾞ) |  |  |  | 施工Ｐ単価表(CB010410-0010)
ﾄﾗｯｸ[ｸﾚｰﾝ装置付]通称2t積級,吊能力2.9t、DID区間無し、20.5km以下 |  |  |  |  | 1.000 | ｔ | 当り
名 称 ・ 規 格 | 構成比（％） | 補正後構成比 | 標準単価 (R07.4月単価) | 岐阜単価 （単価適用月） | 摘 要
トラック機械損料 クレーン装置付 2.0ｔ積2.9ｔ吊
13.14
運転手（特殊）
42.42
特殊作業員
41.56
軽油 小型ローリー
2.88
1 ｔ当り
100
条 件 名 称 |  | 入 力 値 | 条 件 値
J01 ﾄﾗｯｸ機種 |  | 1 | ﾄﾗｯｸ[ｸﾚｰﾝ装置付]通称2t積級,吊能力2.9t
J02 DID区間の有無 |  | 1 | DID区間無し
J03 片道運搬距離(km) DID無 |  | 8 | 20.5km以下
ヒューム管（Ｂ形管）(施工ﾊﾟｯｹｰｼﾞ) |  |  |  | 施工Ｐ単価表(CB222860-0011)
据付、700mm、固定基礎無し、外圧管１種、全ての費用 |  |  |  |  | 1.000 | ｍ | 当り
名 称 ・ 規 格 | 構成比（％） | 補正後構成比 | 標準単価 (R07.4月単価) | 岐阜単価 （単価適用月） | 摘 要
バックホウ（クレーン付）賃料長期割引 騒対超低騒音/排対2014/後方超小旋回型 山積0.45m3(平積0.35m3)吊能力2.9t
1.7
その他機械損料 機械構成比端数調整分
普通作業員
10.64
運転手（特殊）
5.19
土木一般世話役
4.59
特殊作業員
2.54
その他労務費 労務構成比端数調整分
ヒューム管（外圧管１種，Ｂ）長２４３０ 内径 700mm 管厚 58mm 管長2,430mm 参考質量 899kg
69.5
軽油 小型ローリー
1.2
その他材料費 材料構成比端数調整分
1 ｍ当り
100
条 件 名 称 |  | 入 力 値 | 条 件 値
J01 作業区分 |  | 1 | 据付
J02 管径 |  | 9 | 700mm
J03 固定基礎 |  | 4 | 固定基礎無し
J05 規格 |  | 1 | 外圧管１種
J08 費用の内訳 |  | 1 | 全ての費用
ヒューム管（Ｂ形管）(施工ﾊﾟｯｹｰｼﾞ) |  |  |  | 施工Ｐ単価表(CB222860-0012)
据付、300mm、固定基礎無し、外圧管１種、全ての費用 |  |  |  |  | 1.000 | ｍ | 当り
名 称 ・ 規 格 | 構成比（％） | 補正後構成比 | 標準単価 (R07.4月単価) | 岐阜単価 （単価適用月） | 摘 要
バックホウ（クレーン付）賃料長期割引 騒対超低騒音/排対2014/後方超小旋回型 山積0.45m3(平積0.35m3)吊能力2.9t
3.11
その他機械損料 機械構成比端数調整分
普通作業員
18.78
運転手（特殊）
9.49
土木一般世話役
7.56
特殊作業員
4.65
その他労務費 労務構成比端数調整分
ヒューム管（外圧管１種，Ｂ）長２０００ 内径 300mm 管厚 30mm 管長2,000mm 参考質量 165kg
48.71
軽油 小型ローリー
2.21
その他材料費 材料構成比端数調整分
1 ｍ当り
100
条 件 名 称 |  | 入 力 値 | 条 件 値
J01 作業区分 |  | 1 | 据付
J02 管径 |  | 3 | 300mm
J03 固定基礎 |  | 4 | 固定基礎無し
J05 規格 |  | 1 | 外圧管１種
J08 費用の内訳 |  | 1 | 全ての費用