## 設計書鏡（参考資料）
参 考 資 料
令和０７年度
上第7 改-5号
切木田橋水管橋改良工事参考資料
可児郡 御嵩町 中切地内
本参考資料は、標準的な施工方法を参考明示したものであり、工事請負契約上の拘束 力を生じさせるものではない。 従って、施工条件及び地質条件等を十分考慮して、仮設、施工方法、安全対策等工事 目的物を完成させる手段について、設計図書に特別な定めがある場合を除き受注者の責 任において定めるものとする。 なお、本参考資料の内容に関する事項は、質問することが出来ない。 また、本参考資料の有効期限は、本工事の入札書の提出期限までとする。

## 設計書鏡
工事番号 | 上第7改-5号 | 事 業 名
路河川名 |  | 工 事 名 | 切木田橋水管橋改良工事 参考資料
年 度 | 令和０７年度 | 施工箇所 | 可児郡 御嵩町 中切地内
事 業 概 要 |  |  |  | 設 計 年 月 日
配水管布設替 HPPEΦ75 L=63.962m
| GNGWDAΦ75 L=33.290m |  |  | 施 工 方 法 | 請負
施 工 期 間
起 工 年 月 日
竣 工 年 月 日
|  |  |  | 歩 掛 適 用 年 月 | 令和７年 ８月 １日
|  |  |  | 単 価 適 用 年 月 | 令和７年 ８月 １日
起工理由

## 内訳表
内 訳 表
名 称 |  | 数 量 | 単位 | 単 価 | 金 額 | 摘 要
01:本工事費 | [5 empty] | 工種区分：開削工事及び小口径推進工事等
管路（配水管HPPEφ75）
|  | 1 | 式
管きょ（配水管HPPEφ75）
|  | 1 | 式
材料（配水管HPPEφ75）
|  | 1 | 式
EF片受直管
Φ75
|  | 12 | 本 |  |  | TJ0010
EF両受チーズ
Φ75×Φ50
|  | 1 | 個 |  |  | TJ0020
PE挿し口付ソフトシール仕切弁
Φ75
|  | 2 | 基 |  |  | TJ0030
EF片受Sベンド
Φ75×450H
|  | 2 | 個 |  |  | TJ0040
内 訳 表
名 称 |  | 数 量 | 単位 | 単 価 | 金 額 | 摘 要
メカポリPVジョイント
HPPEΦ75×VPΦ50
|  | 2 | 個 |  |  | TJ0050
EFソケット
Φ75
|  | 4 | 個 |  |  | TJ0060
鉄蓋
H=286、情報表示キャップ付
|  | 2 | 個 |  |  | TJ0070
調整リング
H=50
|  | 2 | 個 |  |  | TJ0080
上下部壁
H=300
|  | 2 | 個 |  |  | TJ0090
底版
H=40
|  | 2 | 個 |  |  | TJ0100
緊結ボルトセット
仕切弁ボックス用
|  | 2 | セット |  |  | TJ0110
埋設表示シート
W=150 ダブル
|  | 62.402 | ｍ |  |  | TJ0130
内 訳 表
名 称 |  | 数 量 | 単位 | 単 価 | 金 額 | 摘 要
エアーバック
VPΦ50用
|  | 2 | 個 |  |  | TJ0150
管布設工（配水管HPPEφ75）
|  | 1 | 式
ﾎﾟﾘｴﾁﾚﾝ管据付工
径75mm
|  | 63.962 | ｍ |  |  | 施工歩掛表(DW000505-0001)
ポリエチレン管継手工
径75mm、融着の１口継手とする、融着継手をする
|  | 14 | 箇所 |  |  | 施工歩掛表(DW000510-0002)
ポリエチレン管継手工
径75mm、融着の２口継手とする、融着継手をする
|  | 5 | 箇所 |  |  | 施工歩掛表(DW000510-0003)
ポリ管メカニカル継手工
径75mm、メカニカル継手をする
|  | 2 | 口 |  |  | 施工歩掛表(DW000510-0004)
メカニカル継手工
径75mm以下、Ｕ、ＵＦ、ＬＵＦ、ＵＳ形（ＳＢ、ＶＴ、ＬＳ方式）以外、なし
|  | 2 | 口 |  |  | 施工歩掛表(DW000215-0005)
ポリエチレン管切断工
径75mm
|  | 3 | 口 |  |  | 施工歩掛表(DW000760-0006)
内 訳 表
名 称 |  | 数 量 | 単位 | 単 価 | 金 額 | 摘 要
鋳鉄製仕切弁設置工(縦･横型)(機械)
径100mm以下、たて型
|  | 2 | 基 |  |  | 施工歩掛表(DW000805-0007)
鉄蓋設置工
円形、３号 500mm、設置
|  | 2 | 個 |  |  | 施工歩掛表(DW000845-0010)
ﾚｼﾞﾝｺﾝｸﾘｰﾄ製ﾎﾞｯｸｽ設置工（円形）
１号 調整リング 内寸250mm、高さ50mm、設置
|  | 2 | 個 |  |  | 施工歩掛表(DW000850-0011)
ﾚｼﾞﾝｺﾝｸﾘｰﾄ製ﾎﾞｯｸｽ設置工（円形）
１号 下部壁 内寸250mm、高さ300mm、設置
|  | 2 | 個 |  |  | 施工歩掛表(DW000850-0012)
ﾚｼﾞﾝｺﾝｸﾘｰﾄ製ﾎﾞｯｸｽ設置工（円形）
１号 底版 内寸250mm、高さ40mm、設置
|  | 2 | 個 |  |  | 施工歩掛表(DW000850-0013)
埋設表示シート工
|  | 62.402 | ｍ |  |  | 施工歩掛表(DW000285-0014)
ロケーティングワイヤー布設工
|  | 63.962 | ｍ |  |  | 単価表(SJ0020)
管明示テープ工
Φ75
|  | 63.962 | ｍ |  |  | 単価表(SJ0130)
内 訳 表
名 称 |  | 数 量 | 単位 | 単 価 | 金 額 | 摘 要
エアーバック設置工
VPΦ50
|  | 2 | 箇所 |  |  | TJ0380
硬質塩化ビニル管撤去工
径50mm
|  | 63.962 | ｍ |  |  | 施工歩掛表(DW000405-0015)
硬質塩化ﾋﾞﾆﾙ管撤去管切断工
径50mm
|  | 14 | 口 |  |  | 施工歩掛表(DW000755-0016)
管路（配水管GNGWDAφ75）
|  | 1 | 式
管きょ（配水管GNGWDAφ75）
|  | 1 | 式
材料（配水管GNGWDAφ75）
|  | 1 | 式
HPPE二重管
GNGWDA-13.6パイプW75
|  | 33.290 | ｍ |  |  | TJ0160
管端末補強材
熱収縮チューブ、補強テープ W75
|  | 2 | 組 |  |  | TJ0170
内 訳 表
名 称 |  | 数 量 | 単位 | 単 価 | 金 額 | 摘 要
空気弁継手
W75×W75（EFチーズ+フランジアダプター80A上水F出し）
|  | 1 | 組 |  |  | TJ0180
空気弁
MAV-N25
|  | 1 | 個 |  |  | TJ0190
支持金具A1
SUS304
|  | 7 | 組 |  |  | TJ0200
支持金具A2
SUS304
|  | 1 | 組 |  |  | TJ0210
回転防止押え金具
SUS304
|  | 1 | 組 |  |  | TJ0220
歩行防止柵
SUS304
|  | 2 | 組 |  |  | TJ0230
管布設工（配水管GNGWDAφ75）
|  | 1 | 式
管布設工
W75
|  | 33.290 | ｍ |  |  | 単価表(SJ0040)
内 訳 表
名 称 |  | 数 量 | 単位 | 単 価 | 金 額 | 摘 要
EF継手工
W75
|  | 2 | 箇所 |  |  | 単価表(SJ0050)
管継手工事（ボルト接続工）
W75
|  | 1 | 箇所 |  |  | 単価表(SJ0060)
管継手工事（保温工）
W75
|  | 1 | 箇所 |  |  | 単価表(SJ0070)
管継手工事（熱収縮チューブ）
W75
|  | 2 | 箇所 |  |  | 単価表(SJ0080)
管継手工事（補強テープ）
W75
|  | 4 | 箇所 |  |  | 単価表(SJ0090)
空気取付工
|  | 1 | 箇所 |  |  | 単価表(SJ0100)
支持金具架台取付工
W75
|  | 11 | 箇所 |  |  | 単価表(SJ0110)
埋設表示シート工
|  | 18.250 | ｍ |  |  | 施工歩掛表(DW000285-0014)
内 訳 表
名 称 |  | 数 量 | 単位 | 単 価 | 金 額 | 摘 要
ロケーティングワイヤー布設工
|  | 18.250 | ｍ |  |  | 単価表(SJ0020)
バンド取付及び管調整工
W75
|  | 8 | 箇所 |  |  | 単価表(SJ0120)
硬質塩化ビニル管撤去工
径50mm
|  | 33.290 | ｍ |  |  | 施工歩掛表(DW000405-0015)
硬質塩化ﾋﾞﾆﾙ管撤去管切断工
径50mm
|  | 7 | 口 |  |  | 施工歩掛表(DW000755-0016)
管路（排泥管1HPPEΦ50）
|  | 1 | 式
管きょ（排泥管1HPPEΦ50）
|  | 1 | 式
材料（排泥管1HPPEΦ50）
|  | 1 | 式
EF片受直管
Φ50
|  | 1 | 本 |  |  | TJ0240
内 訳 表
名 称 |  | 数 量 | 単位 | 単 価 | 金 額 | 摘 要
EF片受ソフトシール仕切弁
Φ50
|  | 1 | 基 |  |  | TJ0250
変換ソケット
Φ50HPPE×PP
|  | 1 | 個 |  |  | TJ0260
ポリ管（二層管）
Φ50（軟質）
|  | 4 | ｍ |  |  | TJ0270
鉄蓋
H=286、情報表示キャップ付
|  | 1 | 個 |  |  | TJ0070
調整リング
H=50
|  | 1 | 個 |  |  | TJ0080
上下部壁
H=300
|  | 1 | 個 |  |  | TJ0090
底版
H=40
|  | 1 | 個 |  |  | TJ0100
緊結ボルトセット
仕切弁ボックス用
|  | 1 | セット |  |  | TJ0110
内 訳 表
名 称 |  | 数 量 | 単位 | 単 価 | 金 額 | 摘 要
埋設表示シート
W=150 ダブル
|  | 4.100 | ｍ |  |  | TJ0130
管布設工（排泥管1HPPEΦ50）
|  | 1 | 式
ﾎﾟﾘｴﾁﾚﾝ管据付工
径50mm
|  | 4.801 | ｍ |  |  | 施工歩掛表(DW000505-0017)
ポリエチレン管継手工
径50mm、融着の１口継手とする、融着継手をする
|  | 2 | 箇所 |  |  | 施工歩掛表(DW000510-0018)
鋳鉄製仕切弁設置工(縦･横型)(機械)
径100mm以下、たて型
|  | 1 | 基 |  |  | 施工歩掛表(DW000805-0007)
ﾎﾟﾘｴﾁﾚﾝ管据付工
径50mm
|  | 4 | ｍ |  |  | 施工歩掛表(DW000505-0017)
ポリエチレン管切断工
径50mm
|  | 2 | 口 |  |  | 施工歩掛表(DW000760-0019)
ポリエチレン管継手工
径50mm、融着継手としない
|  | 2 | 口 |  |  | 施工歩掛表(DW000510-0020)
内 訳 表
名 称 |  | 数 量 | 単位 | 単 価 | 金 額 | 摘 要
鉄蓋設置工
円形、３号 500mm、設置
|  | 1 | 個 |  |  | 施工歩掛表(DW000845-0010)
ﾚｼﾞﾝｺﾝｸﾘｰﾄ製ﾎﾞｯｸｽ設置工（円形）
１号 調整リング 内寸250mm、高さ50mm、設置
|  | 1 | 個 |  |  | 施工歩掛表(DW000850-0011)
ﾚｼﾞﾝｺﾝｸﾘｰﾄ製ﾎﾞｯｸｽ設置工（円形）
１号 下部壁 内寸250mm、高さ300mm、設置
|  | 1 | 個 |  |  | 施工歩掛表(DW000850-0012)
ﾚｼﾞﾝｺﾝｸﾘｰﾄ製ﾎﾞｯｸｽ設置工（円形）
１号 底版 内寸250mm、高さ40mm、設置
|  | 1 | 個 |  |  | 施工歩掛表(DW000850-0013)
埋設表示シート工
|  | 4.100 | ｍ |  |  | 施工歩掛表(DW000285-0014)
管明示テープ工
Φ50
|  | 4.801 | ｍ |  |  | 単価表(SJ0030)
ロケーティングワイヤー布設工
|  | 4.801 | ｍ |  |  | 単価表(SJ0020)
管路（連絡管PPΦ50、排泥管2PP50）
|  | 1 | 式
内 訳 表
名 称 |  | 数 量 | 単位 | 単 価 | 金 額 | 摘 要
管きょ（連絡管PPΦ50、排泥管2PP50）
|  | 1 | 式
材料（連絡管PPΦ50、排泥管2PP50）
|  | 1 | 式
ポリ管（二層管）
Φ50（軟質）
|  | 8.700 | ｍ |  |  | TJ0270
PPソケット
Φ50
|  | 1 | 個 |  |  | TJ0280
PPチーズ
Φ50
|  | 1 | 個 |  |  | TJ0290
PPエルボ
Φ50
|  | 3 | 個 |  |  | TJ0300
ポリエチレン二層管用ソフトシール仕切弁
Φ50
|  | 2 | 基 |  |  | TJ0350
鉄蓋
H=286、情報表示キャップ付
|  | 2 | 個 |  |  | TJ0070
内 訳 表
名 称 |  | 数 量 | 単位 | 単 価 | 金 額 | 摘 要
調整リング
H=50
|  | 2 | 個 |  |  | TJ0080
上下部壁
H=300
|  | 2 | 個 |  |  | TJ0090
底版
H=40
|  | 2 | 個 |  |  | TJ0100
緊結ボルトセット
仕切弁ボックス用
|  | 2 | セット |  |  | TJ0110
サドル分水栓
DIPΦ150×Φ50
|  | 1 | 個 |  |  | TJ0360
分止水栓用ソケット
Φ50
|  | 1 | 個 |  |  | TJ0370
密着コア
Φ50
|  | 1 | 個 |  |  | TJ0480
埋設表示シート
W=150 ダブル
|  | 7.800 | ｍ |  |  | TJ0130
内 訳 表
名 称 |  | 数 量 | 単位 | 単 価 | 金 額 | 摘 要
管布設工（連絡管PPΦ50、排泥管2PP50）
|  | 1 | 式
ﾎﾟﾘｴﾁﾚﾝ管据付工
径50mm
|  | 8.992 | ｍ |  |  | 施工歩掛表(DW000505-0017)
ポリエチレン管継手工
径50mm、融着継手としない
|  | 12 | 口 |  |  | 施工歩掛表(DW000510-0020)
ポリ管メカニカル継手工
径50mm、メカニカル継手をする
|  | 4 | 口 |  |  | 施工歩掛表(DW000510-0021)
鋳鉄製仕切弁設置工(縦･横型)(機械)
径100mm以下、たて型
|  | 2 | 基 |  |  | 施工歩掛表(DW000805-0007)
ポリエチレン管切断工
径50mm
|  | 8 | 口 |  |  | 施工歩掛表(DW000760-0019)
鉄蓋設置工
円形、３号 500mm、設置
|  | 2 | 個 |  |  | 施工歩掛表(DW000845-0010)
ﾚｼﾞﾝｺﾝｸﾘｰﾄ製ﾎﾞｯｸｽ設置工（円形）
１号 調整リング 内寸250mm、高さ50mm、設置
|  | 2 | 個 |  |  | 施工歩掛表(DW000850-0011)
内 訳 表
名 称 |  | 数 量 | 単位 | 単 価 | 金 額 | 摘 要
ﾚｼﾞﾝｺﾝｸﾘｰﾄ製ﾎﾞｯｸｽ設置工（円形）
１号 下部壁 内寸250mm、高さ300mm、設置
|  | 2 | 個 |  |  | 施工歩掛表(DW000850-0012)
ﾚｼﾞﾝｺﾝｸﾘｰﾄ製ﾎﾞｯｸｽ設置工（円形）
１号 底版 内寸250mm、高さ40mm、設置
|  | 2 | 個 |  |  | 施工歩掛表(DW000850-0013)
サドル分水栓建込み工
本管呼び径 75mm、給水管呼び径 20mm、ポリエチレン管
|  | 1 | 箇所 |  |  | 施工歩掛表(DW010205-0022)
ポリエチレン管撤去工
径50mm
|  | 4.100 | ｍ |  |  | 施工歩掛表(DW000505-0023)
埋設表示シート工
|  | 7.800 | ｍ |  |  | 施工歩掛表(DW000285-0014)
管明示テープ工
Φ50
|  | 8.992 | ｍ |  |  | 単価表(SJ0030)
ロケーティングワイヤー布設工
|  | 8.992 | ｍ |  |  | 単価表(SJ0020)
共通工
|  | 1 | 式
内 訳 表
名 称 |  | 数 量 | 単位 | 単 価 | 金 額 | 摘 要
共通工
|  | 1 | 式
土工
|  | 1 | 式
管路掘削工（バックホウ掘削積込）
礫質土、クローラ型 山積0.28m3（0.20m3）
|  | 68 | m3 |  |  | 施工歩掛表(DW010005-0024)
管路埋戻工（機械埋戻）
再生砂
|  | 17 | m3 |  |  | 施工歩掛表(DW010010-0026)
管路埋戻工（機械埋戻）
購入土
|  | 40 | m3 |  |  | 単価表(SJ0140)
発生土運搬費
発生土
|  | 68 | m3 |  |  | 施工歩掛表(DW010030-0029)
舗装工
|  | 1 | 式
舗装版切断(施工ﾊﾟｯｹｰｼﾞ)
ｱｽﾌｧﾙﾄ舗装版、15cm以下、全ての費用
|  | 193 | ｍ |  |  | 施工P単価表(CB430510-0001)
内 訳 表
名 称 |  | 数 量 | 単位 | 単 価 | 金 額 | 摘 要
舗装版切断(施工ﾊﾟｯｹｰｼﾞ)
ｱｽﾌｧﾙﾄ舗装版、15cm以下、全ての費用
|  | 109 | ｍ |  |  | 施工P単価表(CB430510-0001)
舗装版直接掘削・積込工
t=5cm
|  | 58 | m2 |  |  | 施工歩掛表(DW010015-0031)
舗装版直接掘削・積込工
t=4cm
|  | 116 | m2 |  |  | 施工歩掛表(DW010015-0032)
アスファルト塊運搬費
アス殻
|  | 3 | m3 |  |  | 施工歩掛表(DW010030-0033)
処分費（多治見市大沢町）
管：T
福田道路(株) アスファルト処理場 塊 50*50*50以下
|  | 6.700 | ｔ |  |  | ZC29960004
アスファルト塊運搬費
アス殻
|  | 6 | m3 |  |  | 施工歩掛表(DW010030-0033)
処分費（多治見市大沢町）
管：T
福田道路(株) アスファルト処理場 塊 50*50*50以下
|  | 13.370 | ｔ |  |  | ZC29960004
表層（車道・路肩部）(施工ﾊﾟｯｹｰｼﾞ)
1.4m未満(1層当り平均仕上り厚50mm以下)、1層当り平均仕上り厚 40 mm、再生密粒度ｱｽｺﾝ(13)、ﾌﾟﾗｲﾑｺｰﾄ PK-3、全ての費用
|  | 5 | m2 |  |  | 施工P単価表(CB410260-0002)
内 訳 表
名 称 |  | 数 量 | 単位 | 単 価 | 金 額 | 摘 要
表層（車道・路肩部）(施工ﾊﾟｯｹｰｼﾞ)
1.4m未満(1層当り平均仕上り厚50mm以下)、1層当り平均仕上り厚 50 mm、再生密粒度ｱｽｺﾝ(20)、ﾌﾟﾗｲﾑｺｰﾄ PK-3、全ての費用
|  | 52 | m2 |  |  | 施工P単価表(CB410260-0003)
表層（車道・路肩部）(施工ﾊﾟｯｹｰｼﾞ)
1.4m未満(1層当り平均仕上り厚50mm以下)、1層当り平均仕上り厚 40 mm、再生密粒度ｱｽｺﾝ(13)、ﾌﾟﾗｲﾑｺｰﾄ PK-3、全ての費用
|  | 10 | m2 |  |  | 施工P単価表(CB410260-0002)
表層（車道・路肩部）(施工ﾊﾟｯｹｰｼﾞ)
1.4m未満(1層当り平均仕上り厚50mm以下)、1層当り平均仕上り厚 50 mm、再生密粒度ｱｽｺﾝ(20)、ﾌﾟﾗｲﾑｺｰﾄ PK-3、全ての費用
|  | 104 | m2 |  |  | 施工P単価表(CB410260-0003)
路盤工機械
上層路盤、施工厚= 10 cm、1.8m未満、粒度調整砕石 Ｍ－30
|  | 53 | m2 |  |  | 施工歩掛表(DW010020-0034)
路盤工機械
上層路盤、施工厚= 10 cm、1.8m未満、ＲＣ－30 再生材
|  | 58 | m2 |  |  | 施工歩掛表(DW010020-0036)
付帯工
|  | 1 | 式
石積取壊、復旧
既設玉石再利用
|  | 2 | m2 |  |  | 単価表(SJ0160)
区画線設置（溶融式）［標単］
矢印・記号・文字 幅 15cm（換算）、1.5mm（標準）、白、無・昼間、供用区間、通常舗装(排水性舗装以外)、溶融式 ｶﾞﾗｽﾋﾞｰｽﾞ含有量 15～18％、ｱｽﾌｧﾙﾄ舗装
|  | 32 | ｍ |  |  | 施工歩掛表(DC072205-0038)
内 訳 表
名 称 |  | 数 量 | 単位 | 単 価 | 金 額 | 摘 要
仮設工
|  | 1 | 式
仮設工
|  | 1 | 式
吊足場設置、撤去
|  | 1 | 式 |  |  | TJ0500
交通誘導工
|  | 1 | 式
交通誘導警備員Ｂ
|  | 33 | 人・日 |  |  | 施工歩掛表(WB010212-0039)
直接工事費計
|  | 1 | 式
間接工事費
共通仮設費
内 訳 表
名 称 |  | 数 量 | 単位 | 単 価 | 金 額 | 摘 要
技術管理費
|  | 1 | 式
共通仮設費（率計上額） | [5 empty] | 施工地域：補正なし、補正しない
|  | 1 | 式
共通仮設費計
|  | 1 | 式
純工事費
|  | 1 | 式
現場管理費
|  | 1 | 式
現場管理費（率計上額） | [5 empty] | 施工地域：補正なし、補正しない
|  | 1 | 式
工事原価
|  | 1 | 式
一般管理費等
|  | 1 | 式
内 訳 表
名 称 |  | 数 量 | 単位 | 単 価 | 金 額 | 摘 要
合計
|  | 1 | 式
総合計

## 単価表（施工単価）
ﾎﾟﾘｴﾁﾚﾝ管据付工 |  |  |  |  | 施工歩掛表(DW000505-0001)
径75mm |  |  |  |  | 10 | ｍ | 当り
名 称 ・ 規 格 | 数 量 | 単位 | 単 価 | 金 額 | 摘 要
配管工
| 0.1 | 人
RW1036
普通作業員
| 0.18 | 人
RW1002
合 計 | 10 | ｍ
単位当り | 1 | ｍ | 当り
条 件 名 称 |  |  | 入 力 値 | 条 件 値
J01 呼び径 |  |  | 7 | 径75mm
J02 据付・撤去区分 |  |  | 1 | ﾎﾟﾘｴﾁﾚﾝ管据付工
ポリエチレン管継手工 |  |  |  |  | 施工歩掛表(DW000510-0002)
径75mm、融着の１口継手とする、融着継手をする |  |  |  |  | 1 | 箇所 | 当り
名 称 ・ 規 格 | 数 量 | 単位 | 単 価 | 金 額 | 摘 要
配管工
[1]
| 0.056 | 人
RW1036
普通作業員
[1]
| 0.056 | 人
RW1002
諸雑費
Σ[1] * 0.140 | 1 | 式
X981036
合 計 | 1 | 箇所
単位当り | 1 | 箇所 | 当り
条 件 名 称 |  |  | 入 力 値 | 条 件 値
J01 呼び径 |  |  | 7 | 径75mm
J02 継手区分 |  |  | 2 | 融着継手をする
J03 融着継手工区分 |  |  | 2 | 融着の１口継手とする
ポリエチレン管継手工 |  |  |  |  | 施工歩掛表(DW000510-0003)
径75mm、融着の２口継手とする、融着継手をする |  |  |  |  | 1 | 箇所 | 当り
名 称 ・ 規 格 | 数 量 | 単位 | 単 価 | 金 額 | 摘 要
配管工
[1]
| 0.08 | 人
RW1036
普通作業員
[1]
| 0.08 | 人
RW1002
諸雑費
Σ[1] * 0.140 | 1 | 式
X981036
合 計 | 1 | 箇所
単位当り | 1 | 箇所 | 当り
条 件 名 称 |  |  | 入 力 値 | 条 件 値
J01 呼び径 |  |  | 7 | 径75mm
J02 継手区分 |  |  | 2 | 融着継手をする
J03 融着継手工区分 |  |  | 1 | 融着の２口継手とする
ポリ管メカニカル継手工 |  |  |  |  | 施工歩掛表(DW000510-0004)
径75mm、メカニカル継手をする |  |  |  |  | 1 | 口 | 当り
名 称 ・ 規 格 | 数 量 | 単位 | 単 価 | 金 額 | 摘 要
配管工
[1]
| 0.04 | 人
RW1036
普通作業員
[1]
| 0.04 | 人
RW1002
諸雑費
Σ[1] * 0.010 | 1 | 式
X981036
合 計 | 1 | 口
単位当り | 1 | 口 | 当り
条 件 名 称 |  |  | 入 力 値 | 条 件 値
J01 呼び径 |  |  | 7 | 径75mm
J02 継手区分 |  |  | 3 | メカニカル継手をする
メカニカル継手工 |  |  |  |  | 施工歩掛表(DW000215-0005)
径75mm以下、Ｕ、ＵＦ、ＬＵＦ、ＵＳ形（ＳＢ、ＶＴ、ＬＳ方式）以外、なし |  |  |  |  | 1 | 口 | 当り
名 称 ・ 規 格 | 数 量 | 単位 | 単 価 | 金 額 | 摘 要
配管工
[1]
| 0.05 | 人
RW1036
普通作業員
[1]
| 0.05 | 人
RW1002
諸雑費
Σ[1] * 0.010 | 1 | 式
X981036
合 計 | 1 | 口
単位当り | 1 | 口 | 当り
条 件 名 称 |  |  | 入 力 値 | 条 件 値
J01 継手・取外し区分 |  |  | 1 | メカニカル継手工
J02 呼び径 |  |  | 1 | 径75mm以下
J03 継手種別 |  |  | 2 | Ｕ、ＵＦ、ＬＵＦ、ＵＳ形（ＳＢ、ＶＴ、ＬＳ方式）以外
J07 耐震型補強金具補正 |  |  | 1 | なし
ポリエチレン管切断工 |  |  |  |  | 施工歩掛表(DW000760-0006)
径75mm |  |  |  |  | 1 | 口 | 当り
名 称 ・ 規 格 | 数 量 | 単位 | 単 価 | 金 額 | 摘 要
配管工
[1]
| 0.01 | 人
RW1036
普通作業員
[1]
| 0.01 | 人
RW1002
諸雑費
Σ[1] * 0.070 | 1 | 式
X981036
合 計 | 1 | 口
単位当り | 1 | 口 | 当り
条 件 名 称 |  |  | 入 力 値 | 条 件 値
J01 呼び径 |  |  | 7 | 径75mm
J02 切断・撤去区分 |  |  | 1 | ポリエチレン管切断工
鋳鉄製仕切弁設置工(縦･横型)(機械) |  |  |  |  | 施工歩掛表(DW000805-0007)
径100mm以下、たて型 |  |  |  |  | 1 | 基 | 当り
名 称 ・ 規 格 | 数 量 | 単位 | 単 価 | 金 額 | 摘 要
配管工
| 0.03 | 人
RW1036
普通作業員
| 0.05 | 人
RW1002
トラック運転費
クレーン装置付 4～4.5ｔ積 2.9ｔ吊、標準値を使用する | 0.4 | 時間
施工歩掛表(KC010450-0008)
合 計 | 1 | 基
単位当り | 1 | 基 | 当り
条 件 名 称 |  |  | 入 力 値 | 条 件 値
J01 呼び径 |  |  | 1 | 径100mm以下
J02 仕切弁 |  |  | 1 | たて型
J03 設置・撤去区分 |  |  | 1 | 鋳鉄製仕切弁設置工(縦･横型)(機械)
トラック運転費 |  |  |  |  | 施工歩掛表(KC010450-0008)
クレーン装置付 4～4.5ｔ積 2.9ｔ吊、標準値を使用する |  |  |  |  | 1 | 時間 | 当り
名 称 ・ 規 格 | 数 量 | 単位 | 単 価 | 金 額 | 摘 要
運転手（特殊）
| 0.17 | 人
RW1014
軽油
小型ローリー | 5.3 | ﾘｯﾄﾙ
ZC19020000
トラック機械損料
クレーン装置付 4～4.5ｔ積 2.9ｔ吊、標準値を使用する | 1 | 時間
施工歩掛表(KC919516-0009)
合 計 | 1 | 時間
単位当り | 1 | 時間 | 当り
条 件 名 称 |  |  | 入 力 値 | 条 件 値
J01 規格 |  |  | 10 | クレーン装置付 4～4.5ｔ積 2.9ｔ吊
J02 運転日当り運転時間 |  |  | 1 | 標準値を使用する
トラック機械損料 |  |  |  |  | 施工歩掛表(KC919516-0009)
クレーン装置付 4～4.5ｔ積 2.9ｔ吊、標準値を使用する |  |  |  |  | 1 | 時間 | 当り
名 称 ・ 規 格 | 数 量 | 単位 | 単 価 | 金 額 | 摘 要
トラック機械損料[13欄]
クレーン装置付 4.0～4.5ｔ積2.9ｔ吊 | 1 | 時間
MC001960
合 計 | 1 | 時間
単位当り | 1 | 時間 | 当り
条 件 名 称 |  |  | 入 力 値 | 条 件 値
J01 規格 |  |  | 10 | クレーン装置付 4～4.5ｔ積 2.9ｔ吊
J02 運転日当り運転時間 |  |  | 1 | 標準値を使用する
鉄蓋設置工 |  |  |  |  | 施工歩掛表(DW000845-0010)
円形、３号 500mm、設置 |  |  |  |  | 10 | 個 | 当り
名 称 ・ 規 格 | 数 量 | 単位 | 単 価 | 金 額 | 摘 要
普通作業員
[1]
| 1 | 人
RW1002
無収縮モルタル
| 0.07 | m3
ZNJ00480
合 計 | 10 | 個
単位当り | 1 | 個 | 当り
条 件 名 称 |  |  | 入 力 値 | 条 件 値
J01 機種 |  |  | 1 | 円形
J02 号数 |  |  | 3 | ３号 500mm
J04 設置・撤去区分 |  |  | 1 | 設置
ﾚｼﾞﾝｺﾝｸﾘｰﾄ製ﾎﾞｯｸｽ設置工（円形） |  |  |  |  | 施工歩掛表(DW000850-0011)
１号 調整リング 内寸250mm、高さ50mm、設置 |  |  |  |  | 1 | 個 | 当り
名 称 ・ 規 格 | 数 量 | 単位 | 単 価 | 金 額 | 摘 要
普通作業員
| 0.01 | 人
RW1002
合 計 | 1 | 個
単位当り | 1 | 個 | 当り
条 件 名 称 |  |  | 入 力 値 | 条 件 値
J01 ﾚｼﾞﾝｺﾝｸﾘｰﾄ製ﾎﾞｯｸｽ種類 |  |  | 1 | １号 調整リング 内寸250mm
J02 高さ |  |  | 2 | 高さ50mm
J03 設置・撤去区分 |  |  | 1 | 設置
ﾚｼﾞﾝｺﾝｸﾘｰﾄ製ﾎﾞｯｸｽ設置工（円形） |  |  |  |  | 施工歩掛表(DW000850-0012)
１号 下部壁 内寸250mm、高さ300mm、設置 |  |  |  |  | 1 | 個 | 当り
名 称 ・ 規 格 | 数 量 | 単位 | 単 価 | 金 額 | 摘 要
普通作業員
| 0.01 | 人
RW1002
合 計 | 1 | 個
単位当り | 1 | 個 | 当り
条 件 名 称 |  |  | 入 力 値 | 条 件 値
J01 ﾚｼﾞﾝｺﾝｸﾘｰﾄ製ﾎﾞｯｸｽ種類 |  |  | 4 | １号 下部壁 内寸250mm
J02 高さ |  |  | 6 | 高さ300mm
J03 設置・撤去区分 |  |  | 1 | 設置
ﾚｼﾞﾝｺﾝｸﾘｰﾄ製ﾎﾞｯｸｽ設置工（円形） |  |  |  |  | 施工歩掛表(DW000850-0013)
１号 底版 内寸250mm、高さ40mm、設置 |  |  |  |  | 1 | 個 | 当り
名 称 ・ 規 格 | 数 量 | 単位 | 単 価 | 金 額 | 摘 要
普通作業員
| 0.01 | 人
RW1002
合 計 | 1 | 個
単位当り | 1 | 個 | 当り
条 件 名 称 |  |  | 入 力 値 | 条 件 値
J01 ﾚｼﾞﾝｺﾝｸﾘｰﾄ製ﾎﾞｯｸｽ種類 |  |  | 5 | １号 底版 内寸250mm
J02 高さ |  |  | 1 | 高さ40mm
J03 設置・撤去区分 |  |  | 1 | 設置
埋設表示シート工 |  |  |  |  | 施工歩掛表(DW000285-0014)
[5 empty] | 100 | ｍ | 当り
名 称 ・ 規 格 | 数 量 | 単位 | 単 価 | 金 額 | 摘 要
普通作業員
[1]
| 0.4 | 人
RW1002
合 計 | 100 | ｍ
単位当り | 1 | ｍ | 当り
硬質塩化ビニル管撤去工 |  |  |  |  | 施工歩掛表(DW000405-0015)
径50mm |  |  |  |  | 10 | ｍ | 当り
名 称 ・ 規 格 | 数 量 | 単位 | 単 価 | 金 額 | 摘 要
配管工
| 0.06 | 人
RW1036
普通作業員
| 0.108 | 人
RW1002
合 計 | 10 | ｍ
単位当り | 1 | ｍ | 当り
条 件 名 称 |  |  | 入 力 値 | 条 件 値
J01 呼び径 |  |  | 7 | 径50mm
J02 据付・撤去区分 |  |  | 2 | 硬質塩化ﾋﾞﾆﾙ管撤去工
硬質塩化ﾋﾞﾆﾙ管撤去管切断工 |  |  |  |  | 施工歩掛表(DW000755-0016)
径50mm |  |  |  |  | 1 | 口 | 当り
名 称 ・ 規 格 | 数 量 | 単位 | 単 価 | 金 額 | 摘 要
配管工
[1]
| 0.003 | 人
RW1036
普通作業員
[1]
| 0.003 | 人
RW1002
諸雑費
Σ[1] * 0.010 | 1 | 式
X981036
合 計 | 1 | 口
単位当り | 1 | 口 | 当り
条 件 名 称 |  |  | 入 力 値 | 条 件 値
J01 呼び径 |  |  | 7 | 径50mm
J02 切断・撤去区分 |  |  | 2 | 硬質塩化ﾋﾞﾆﾙ管撤去管切断工
ﾎﾟﾘｴﾁﾚﾝ管据付工 |  |  |  |  | 施工歩掛表(DW000505-0017)
径50mm |  |  |  |  | 10 | ｍ | 当り
名 称 ・ 規 格 | 数 量 | 単位 | 単 価 | 金 額 | 摘 要
配管工
| 0.1 | 人
RW1036
普通作業員
| 0.18 | 人
RW1002
合 計 | 10 | ｍ
単位当り | 1 | ｍ | 当り
条 件 名 称 |  |  | 入 力 値 | 条 件 値
J01 呼び径 |  |  | 6 | 径50mm
J02 据付・撤去区分 |  |  | 1 | ﾎﾟﾘｴﾁﾚﾝ管据付工
ポリエチレン管継手工 |  |  |  |  | 施工歩掛表(DW000510-0018)
径50mm、融着の１口継手とする、融着継手をする |  |  |  |  | 1 | 箇所 | 当り
名 称 ・ 規 格 | 数 量 | 単位 | 単 価 | 金 額 | 摘 要
配管工
[1]
| 0.056 | 人
RW1036
普通作業員
[1]
| 0.056 | 人
RW1002
諸雑費
Σ[1] * 0.140 | 1 | 式
X981036
合 計 | 1 | 箇所
単位当り | 1 | 箇所 | 当り
条 件 名 称 |  |  | 入 力 値 | 条 件 値
J01 呼び径 |  |  | 6 | 径50mm
J02 継手区分 |  |  | 2 | 融着継手をする
J03 融着継手工区分 |  |  | 2 | 融着の１口継手とする
ポリエチレン管切断工 |  |  |  |  | 施工歩掛表(DW000760-0019)
径50mm |  |  |  |  | 1 | 口 | 当り
名 称 ・ 規 格 | 数 量 | 単位 | 単 価 | 金 額 | 摘 要
配管工
[1]
| 0.01 | 人
RW1036
普通作業員
[1]
| 0.01 | 人
RW1002
諸雑費
Σ[1] * 0.010 | 1 | 式
X981036
合 計 | 1 | 口
単位当り | 1 | 口 | 当り
条 件 名 称 |  |  | 入 力 値 | 条 件 値
J01 呼び径 |  |  | 6 | 径50mm
J02 切断・撤去区分 |  |  | 1 | ポリエチレン管切断工
ポリエチレン管継手工 |  |  |  |  | 施工歩掛表(DW000510-0020)
径50mm、融着継手としない |  |  |  |  | 1 | 口 | 当り
名 称 ・ 規 格 | 数 量 | 単位 | 単 価 | 金 額 | 摘 要
配管工
[1]
| 0.04 | 人
RW1036
普通作業員
[1]
| 0.04 | 人
RW1002
諸雑費
Σ[1] * 0.010 | 1 | 式
X981036
合 計 | 1 | 口
単位当り | 1 | 口 | 当り
条 件 名 称 |  |  | 入 力 値 | 条 件 値
J01 呼び径 |  |  | 6 | 径50mm
J02 継手区分 |  |  | 1 | 融着継手としない
ポリ管メカニカル継手工 |  |  |  |  | 施工歩掛表(DW000510-0021)
径50mm、メカニカル継手をする |  |  |  |  | 1 | 口 | 当り
名 称 ・ 規 格 | 数 量 | 単位 | 単 価 | 金 額 | 摘 要
配管工
[1]
| 0.04 | 人
RW1036
普通作業員
[1]
| 0.04 | 人
RW1002
諸雑費
Σ[1] * 0.010 | 1 | 式
X981036
合 計 | 1 | 口
単位当り | 1 | 口 | 当り
条 件 名 称 |  |  | 入 力 値 | 条 件 値
J01 呼び径 |  |  | 6 | 径50mm
J02 継手区分 |  |  | 3 | メカニカル継手をする
サドル分水栓建込み工 |  |  |  |  | 施工歩掛表(DW010205-0022)
本管呼び径 75mm、給水管呼び径 20mm、ポリエチレン管 |  |  |  |  | 1 | 箇所 | 当り
名 称 ・ 規 格 | 数 量 | 単位 | 単 価 | 金 額 | 摘 要
配管工
[1]
| 0.06 | 人
RW1036
普通作業員
[1]
| 0.06 | 人
RW1002
諸雑費
Σ[1] * 0.010 | 1 | 式
X981036
合 計 | 1 | 箇所
単位当り | 1 | 箇所 | 当り
条 件 名 称 |  |  | 入 力 値 | 条 件 値
J01 本管種別 |  |  | 3 | ポリエチレン管
J02 本管呼び径 |  |  | 3 | 本管呼び径 75mm
J03 呼び径 |  |  | 2 | 給水管呼び径 20mm
ポリエチレン管撤去工 |  |  |  |  | 施工歩掛表(DW000505-0023)
径50mm |  |  |  |  | 10 | ｍ | 当り
名 称 ・ 規 格 | 数 量 | 単位 | 単 価 | 金 額 | 摘 要
配管工
| 0.06 | 人
RW1036
普通作業員
| 0.108 | 人
RW1002
合 計 | 10 | ｍ
単位当り | 1 | ｍ | 当り
条 件 名 称 |  |  | 入 力 値 | 条 件 値
J01 呼び径 |  |  | 6 | 径50mm
J02 据付・撤去区分 |  |  | 2 | ﾎﾟﾘｴﾁﾚﾝ管撤去工
管路掘削工（バックホウ掘削積込） |  |  |  |  | 施工歩掛表(DW010005-0024)
礫質土、クローラ型 山積0.28m3（0.20m3） |  |  |  |  | 100 | m3 | 当り
名 称 ・ 規 格 | 数 量 | 単位 | 単 価 | 金 額 | 摘 要
土木一般世話役
| 1.9 | 人
RW1025
普通作業員
| 5 | 人
RW1002
バックホウ運転費
油圧・ｸﾛｰﾗ 山積0.28m3(平積0.20m3) | 11.1 | 時間
施工歩掛表(KW000050-0025)
合 計 | 100 | m3
単位当り | 1 | m3 | 当り
条 件 名 称 |  |  | 入 力 値 | 条 件 値
J01 バックホウ機種・規格（ ）は平積 |  |  | 3 | クローラ型 山積0.28m3（0.20m3）
J02 土質区分 |  |  | 3 | 礫質土
J03 機種 |  |  | 1 | 排出ガス対策型
バックホウ運転費 |  |  |  |  | 施工歩掛表(KW000050-0025)
油圧・ｸﾛｰﾗ 山積0.28m3(平積0.20m3) |  |  |  |  | 1 | 時間 | 当り
名 称 ・ 規 格 | 数 量 | 単位 | 単 価 | 金 額 | 摘 要
運転手（特殊）
| 0.16 | 人
RW1014
軽油
小型ローリー | 5.9 | ﾘｯﾄﾙ
ZC19020000
バックホウ機械損料
排出ガス対策型(2次)クローラ型 山積0.28m3(平積0.20m3) | 1 | 時間
MC019315
合 計 | 1 | 時間
単位当り | 1 | 時間 | 当り
条 件 名 称 |  |  | 入 力 値 | 条 件 値
J01 バックホウ規格 |  |  | 3 | 油圧・ｸﾛｰﾗ 山積0.28m3(平積0.20m3)
J05 機種 |  |  | 2 | 排出ガス対策型(2次)
管路埋戻工（機械埋戻） |  |  |  |  | 施工歩掛表(DW010010-0026)
再生砂 |  |  |  |  | 100 | m3 | 当り
名 称 ・ 規 格 | 数 量 | 単位 | 単 価 | 金 額 | 摘 要
土木一般世話役
| 2.5 | 人
RW1025
普通作業員
| 6.8 | 人
RW1002
バックホウ運転費
油圧・ｸﾛｰﾗ 山積0.28m3(平積0.20m3) | 7.6 | 時間
施工歩掛表(KW000050-0025)
タンパ運転費
60～80kg | 3 | 日
施工歩掛表(KW050050-0027)
砂（サンドクッション用）
| 126 | m3
ZC12040000
合 計 | 100 | m3
単位当り | 1 | m3 | 当り
条 件 名 称 |  |  | 入 力 値 | 条 件 値
J01 バックホウ機種・規格（ ）は平積 |  |  | 3 | クローラ型 山積0.28m3（0.20m3）
J02 埋戻材料 |  |  | 3 | クッション用砂
J03 土量変化率 |  |  | 1 | 1.26
J05 機種 |  |  | 1 | 排出ガス対策型
タンパ運転費 |  |  |  |  | 施工歩掛表(KW050050-0027)
60～80kg |  |  |  |  | 1 | 日 | 当り
名 称 ・ 規 格 | 数 量 | 単位 | 単 価 | 金 額 | 摘 要
特殊作業員
| 1 | 人
RW1001
ガソリン
レギュラー80オクタン以上 | 5 | ﾘｯﾄﾙ
ZC19010000
タンパ及びランマ賃料長期割引
騒対無/排対無/60～80kg | 1.38 | 日
ZC58800060
合 計 | 1 | 日
単位当り | 1 | 日 | 当り
条 件 名 称 |  |  | 入 力 値 | 条 件 値
J01 規格 |  |  | 1 | 60～80kg
管路埋戻工（機械埋戻） |  |  |  |  | 施工歩掛表(DW010010-0028)
再生砂 |  |  |  |  | 100 | m3 | 当り
名 称 ・ 規 格 | 数 量 | 単位 | 単 価 | 金 額 | 摘 要
土木一般世話役
| 2.5 | 人
RW1025
普通作業員
| 6.8 | 人
RW1002
バックホウ運転費
油圧・ｸﾛｰﾗ 山積0.28m3(平積0.20m3) | 7.6 | 時間
施工歩掛表(KW000050-0025)
タンパ運転費
60～80kg | 3 | 日
施工歩掛表(KW050050-0027)
合 計 | 100 | m3
単位当り | 1 | m3 | 当り
条 件 名 称 |  |  | 入 力 値 | 条 件 値
J01 バックホウ機種・規格（ ）は平積 |  |  | 3 | クローラ型 山積0.28m3（0.20m3）
J02 埋戻材料 |  |  | 1 | 別途計上
J05 機種 |  |  | 1 | 排出ガス対策型
発生土運搬費 |  |  |  |  | 施工歩掛表(DW010030-0029)
発生土 |  |  |  |  | 10 | m3 | 当り
名 称 ・ 規 格 | 数 量 | 単位 | 単 価 | 金 額 | 摘 要
ダンプトラック運転費
普通 ディーゼル 4ｔ、タイヤ損耗費(普通) | 0.6 | 日
施工歩掛表(KW030200-0030)
合 計 | 10 | m3
単位当り | 1 | m3 | 当り
条 件 名 称 |  |  | 入 力 値 | 条 件 値
J01 処理種別 |  |  | 1 | 発生土運搬費
J02 積込機種選択（ ）は平積み |  |  | 3 | バックホウ 山積0.28m3（0.20m3）
J03 運搬機種 |  |  | 2 | ダンプトラック 4ｔ積
J04 運搬距離明細出力区分 |  |  | 1 | 明示する
J05 運搬距離（km） |  |  | 6.0 | 6.0 km
J07 タイヤ損耗費計上区分 |  |  | 2 | 路面普通
J08 運搬状況区分 |  |  | 1 | ＤＩＤ率区間無し
J09 土質区分 |  |  | 3 | レキ質土
ダンプトラック運転費 |  |  |  |  | 施工歩掛表(KW030200-0030)
普通 ディーゼル 4ｔ、タイヤ損耗費(普通) |  |  |  |  | 1 | 日 | 当り
名 称 ・ 規 格 | 数 量 | 単位 | 単 価 | 金 額 | 摘 要
運転手（一般）
| 1 | 人
RW1015
軽油
小型ローリー | 32 | ﾘｯﾄﾙ
ZC19020000
ダンプトラック機械損料
オンロード ディーゼル 4ｔ級 | 1.29 | 供用日
MC001865
タイヤ損耗費ダンプトラック （供用当り）
4t 普通 | 1.29 | 供用日
ZC61020402
合 計 | 1 | 日
単位当り | 1 | 日 | 当り
条 件 名 称 |  |  | 入 力 値 | 条 件 値
J01 規格 |  |  | 2 | 普通 ディーゼル 4ｔ
J05 タイヤ損耗費 |  |  | 2 | タイヤ損耗費(普通)
舗装版直接掘削・積込工 |  |  |  |  | 施工歩掛表(DW010015-0031)
t=5cm |  |  |  |  | 100 | m2 | 当り
名 称 ・ 規 格 | 数 量 | 単位 | 単 価 | 金 額 | 摘 要
土木一般世話役
| 0.42 | 人
RW1025
普通作業員
| 0.63 | 人
RW1002
バックホウ運転費
油圧・ｸﾛｰﾗ 山積0.28m3(平積0.20m3) | 3.35 | 時間
施工歩掛表(KW000050-0025)
合 計 | 100 | m2
単位当り | 1 | m2 | 当り
条 件 名 称 |  |  | 入 力 値 | 条 件 値
J01 バックホウ規格（ ）は平積み |  |  | 3 | 山積0.28m3（0.20m3）
J02 掘削As舗装版厚 |  |  | 1 | 0cm超え10cm以下
J03 バックホウ機種 |  |  | 1 | 排出ガス対策型
舗装版直接掘削・積込工 |  |  |  |  | 施工歩掛表(DW010015-0032)
t=4cm |  |  |  |  | 100 | m2 | 当り
名 称 ・ 規 格 | 数 量 | 単位 | 単 価 | 金 額 | 摘 要
土木一般世話役
| 0.42 | 人
RW1025
普通作業員
| 0.63 | 人
RW1002
バックホウ運転費
油圧・ｸﾛｰﾗ 山積0.28m3(平積0.20m3) | 3.35 | 時間
施工歩掛表(KW000050-0025)
合 計 | 100 | m2
単位当り | 1 | m2 | 当り
条 件 名 称 |  |  | 入 力 値 | 条 件 値
J01 バックホウ規格（ ）は平積み |  |  | 3 | 山積0.28m3（0.20m3）
J02 掘削As舗装版厚 |  |  | 1 | 0cm超え10cm以下
J03 バックホウ機種 |  |  | 1 | 排出ガス対策型
アスファルト塊運搬費 |  |  |  |  | 施工歩掛表(DW010030-0033)
アス殻 |  |  |  |  | 10 | m3 | 当り
名 称 ・ 規 格 | 数 量 | 単位 | 単 価 | 金 額 | 摘 要
ダンプトラック運転費
普通 ディーゼル 4ｔ、タイヤ損耗費(普通) | 1.95 | 日
施工歩掛表(KW030200-0030)
合 計 | 10 | m3
単位当り | 1 | m3 | 当り
条 件 名 称 |  |  | 入 力 値 | 条 件 値
J01 処理種別 |  |  | 2 | アスファルト塊運搬費
J02 積込機種選択（ ）は平積み |  |  | 3 | バックホウ 山積0.28m3（0.20m3）
J03 運搬機種 |  |  | 2 | ダンプトラック 4ｔ積
J04 運搬距離明細出力区分 |  |  | 1 | 明示する
J05 運搬距離（km） |  |  | 20 | 20 km
J07 タイヤ損耗費計上区分 |  |  | 2 | 路面普通
J08 運搬状況区分 |  |  | 1 | ＤＩＤ率区間無し
路盤工機械 |  |  |  |  | 施工歩掛表(DW010020-0034)
上層路盤、施工厚= 10 cm、1.8m未満、粒度調整砕石 Ｍ－30 |  |  |  |  | 100 | m2 | 当り
名 称 ・ 規 格 | 数 量 | 単位 | 単 価 | 金 額 | 摘 要
普通作業員
| 0.78 | 人
RW1002
粒調砕石
Ｍ－３０ | 12.7 | m3
ZC12140030
タンパ運転費
60～80kg | 0.45 | 日
施工歩掛表(KW050050-0035)
合 計 | 100 | m2
単位当り | 1 | m2 | 当り
条 件 名 称 |  |  | 入 力 値 | 条 件 値
J01 施工区分 |  |  | 1 | 上層路盤
J02 施工厚（cm） |  |  | 10 | 施工厚= 10 cm
J03 路盤材規格 |  |  | 5 | 粒度調整砕石 Ｍ－30
J05 施工巾Ｂ（ｍ） |  |  | 1 | 1.8m未満
タンパ運転費 |  |  |  |  | 施工歩掛表(KW050050-0035)
60～80kg |  |  |  |  | 1 | 日 | 当り
名 称 ・ 規 格 | 数 量 | 単位 | 単 価 | 金 額 | 摘 要
特殊作業員
| 1 | 人
RW1001
ガソリン
レギュラー80オクタン以上 | 4 | ﾘｯﾄﾙ
ZC19010000
タンパ及びランマ賃料長期割引
騒対無/排対無/60～80kg | 1.61 | 日
ZC58800060
合 計 | 1 | 日
単位当り | 1 | 日 | 当り
条 件 名 称 |  |  | 入 力 値 | 条 件 値
J01 規格 |  |  | 1 | 60～80kg
路盤工機械 |  |  |  |  | 施工歩掛表(DW010020-0036)
上層路盤、施工厚= 10 cm、1.8m未満、ＲＣ－30 再生材 |  |  |  |  | 100 | m2 | 当り
名 称 ・ 規 格 | 数 量 | 単位 | 単 価 | 金 額 | 摘 要
普通作業員
| 0.78 | 人
RW1002
再生砕石（ＲＣ）
ＲＣ－３０ | 12.7 | m3
ZC12160030
タンパ運転費
60～80kg | 0.45 | 日
施工歩掛表(KW050050-0035)
合 計 | 100 | m2
単位当り | 1 | m2 | 当り
条 件 名 称 |  |  | 入 力 値 | 条 件 値
J01 施工区分 |  |  | 1 | 上層路盤
J02 施工厚（cm） |  |  | 10 | 施工厚= 10 cm
J03 路盤材規格 |  |  | 7 | ＲＣ－30 再生材
J05 施工巾Ｂ（ｍ） |  |  | 1 | 1.8m未満
石積類取壊し |  |  |  |  | 施工歩掛表(DA021090-0037)
人力取壊し、練積 控35cm以上45cm未満 |  |  |  |  | 10 | m2 | 当り
名 称 ・ 規 格 | 数 量 | 単位 | 単 価 | 金 額 | 摘 要
特殊作業員
| 6 | 人
RW1001
合 計 | 10 | m2
単位当り | 1 | m2 | 当り
条 件 名 称 |  |  | 入 力 値 | 条 件 値
J01 作業区分 |  |  | 1 | 人力取壊し
J02 施工区分(人力) |  |  | 1 | 練積 控35cm以上45cm未満
区画線設置（溶融式）［標単］ |  |  |  |  | 施工歩掛表(DC072205-0038)
矢印・記号・文字 幅 15cm（換算）、1.5mm（標準）、白、無・昼間、供用区間、通常舗装(排水性舗装以外)、溶融式 ｶﾞﾗｽﾋﾞｰｽﾞ含有量 15～18％、ｱｽﾌｧﾙﾄ舗装 |  |  |  |  | 1000 | ｍ | 当り
名 称 ・ 規 格 | 数 量 | 単位 | 単 価 | 金 額 | 摘 要
区画線設置工[溶融式(手動)][供用区間]
矢印･記号･文字 15cm､時間的制約 無､機･労 昼間 | 1000 | ｍ
Q00101013100
路面標示用塗料 ３種１号
[9]
白 JIS K 5665 3種1号 溶融型 ｶﾞﾗｽﾋﾞｰｽﾞ含有量15～18% | 570 | kg
ZC41030010
プライマー
[9]
区画線用 | 25 | kg
ZC41310010
ガラスビーズ
[9]
JIS R 3301 1号 粒度0.106～0.850mm | 25 | kg
ZC41320010
軽油
[9]
小型ローリー | 100 | ﾘｯﾄﾙ
ZC19020000
諸雑費
Σ[9] * 0.05 | 1 | 式
X981036
合 計 | 1000 | ｍ
単位当り | 1 | ｍ | 当り
条 件 名 称 |  |  | 入 力 値 | 条 件 値
区画線設置（溶融式）［標単］ |  |  |  |  | 施工歩掛表(DC072205-0038)
矢印・記号・文字 幅 15cm（換算）、1.5mm（標準）、白、無・昼間、供用区間、通常舗装(排水性舗装以外)、溶融式 ｶﾞﾗｽﾋﾞｰｽﾞ含有量 15～18％、ｱｽﾌｧﾙﾄ舗装 |  |  |  |  | 1000 | ｍ | 当り
名 称 ・ 規 格 | 数 量 | 単位 | 単 価 | 金 額 | 摘 要
条 件 名 称 |  |  | 入 力 値 | 条 件 値
J01 規格･仕様区分 |  |  | 13 | 矢印・記号・文字 幅 15cm（換算）
J02 時間的制約・作業時間帯 |  |  | 1 | 無・昼間
J03 供用区分 |  |  | 1 | 供用区間
J04 排水性舗装区分 |  |  | 1 | 通常舗装(排水性舗装以外)
J05 塗布厚 |  |  | 1 | 1.5mm（標準）
J06 塗料区分 |  |  | 1 | 白
J07 塗料規格 |  |  | 1 | 溶融式 ｶﾞﾗｽﾋﾞｰｽﾞ含有量 15～18％
J08 プライマー規格 |  |  | 1 | ｱｽﾌｧﾙﾄ舗装
交通誘導警備員Ｂ |  |  |  |  | 施工歩掛表(WB010212-0039)
[5 empty] | 1 | 人・日 | 当り
名 称 ・ 規 格 | 数 量 | 単位 | 単 価 | 金 額 | 摘 要
交通誘導警備員Ｂ
| 1 | 人
RW1045
合 計 | 1 | 人・日
単位当り | 1 | 人・日 | 当り

## 単価表（未登録代価）
ロケーティングワイヤー布設工 |  |  |  |  | 単価表(SJ0020)
[5 empty] | 100 | ｍ | 当り
名 称 ・ 規 格 | 数 量 | 単位 | 単 価 | 金 額 | 摘 要
普通作業員
| 0.1 | 人
RW1002
ロケーティングワイヤー
| 110 | ｍ
TJ0120
合 計 | 100 | ｍ
単位当り | 1 | ｍ | 当り
管明示テープ工 |  |  |  |  | 単価表(SJ0130)
Φ75 |  |  |  |  | 100 | ｍ | 当り
名 称 ・ 規 格 | 数 量 | 単位 | 単 価 | 金 額 | 摘 要
普通作業員
| 0.1 | 人
RW1002
管明示テープ
W=50 | 100 | ｍ
TJ0140
合 計 | 100 | ｍ
単位当り | 1 | ｍ | 当り
管布設工 |  |  |  |  | 単価表(SJ0040)
W75 |  |  |  |  | 1 | ｍ | 当り
名 称 ・ 規 格 | 数 量 | 単位 | 単 価 | 金 額 | 摘 要
特殊作業員
| 0.03 | 人
RW1001
普通作業員
| 0.05 | 人
RW1002
配管工
| 0.05 | 人
RW1036
機器
管布設工用 W75 | 1 | ｍ
TJ0390
合 計 | 1 | ｍ
単位当り | 1 | ｍ | 当り
EF継手工 |  |  |  |  | 単価表(SJ0050)
W75 |  |  |  |  | 1 | 箇所 | 当り
名 称 ・ 規 格 | 数 量 | 単位 | 単 価 | 金 額 | 摘 要
特殊作業員
| 0.16 | 人
RW1001
普通作業員
| 0.31 | 人
RW1002
配管工
| 0.31 | 人
RW1036
機器
継手工用 W75 | 1 | 箇所
TJ0400
合 計 | 1 | 箇所
単位当り | 1 | 箇所 | 当り
管継手工事（ボルト接続工） |  |  |  |  | 単価表(SJ0060)
W75 |  |  |  |  | 1 | 箇所 | 当り
名 称 ・ 規 格 | 数 量 | 単位 | 単 価 | 金 額 | 摘 要
特殊作業員
| 0.04 | 人
RW1001
普通作業員
| 0.08 | 人
RW1002
配管工
| 0.08 | 人
RW1036
機器
ボルト接続工用 W75 | 1 | 箇所
TJ0410
合 計 | 1 | 箇所
単位当り | 1 | 箇所 | 当り
管継手工事（保温工） |  |  |  |  | 単価表(SJ0070)
W75 |  |  |  |  | 1 | 箇所 | 当り
名 称 ・ 規 格 | 数 量 | 単位 | 単 価 | 金 額 | 摘 要
特殊作業員
| 0.06 | 人
RW1001
普通作業員
| 0.12 | 人
RW1002
配管工
| 0.12 | 人
RW1036
機器
保温工用 W75 | 1 | 箇所
TJ0420
合 計 | 1 | 箇所
単位当り | 1 | 箇所 | 当り
管継手工事（熱収縮チューブ） |  |  |  |  | 単価表(SJ0080)
W75 |  |  |  |  | 1 | 箇所 | 当り
名 称 ・ 規 格 | 数 量 | 単位 | 単 価 | 金 額 | 摘 要
特殊作業員
| 0.05 | 人
RW1001
普通作業員
| 0.1 | 人
RW1002
配管工
| 0.1 | 人
RW1036
機器
熱収縮チューブ用 W75 | 1 | 箇所
TJ0430
合 計 | 1 | 箇所
単位当り | 1 | 箇所 | 当り
管継手工事（補強テープ） |  |  |  |  | 単価表(SJ0090)
W75 |  |  |  |  | 1 | 箇所 | 当り
名 称 ・ 規 格 | 数 量 | 単位 | 単 価 | 金 額 | 摘 要
特殊作業員
| 0.03 | 人
RW1001
機器
補強テープ用 W75 | 1 | 箇所
TJ0440
合 計 | 1 | 箇所
単位当り | 1 | 箇所 | 当り
空気取付工 |  |  |  |  | 単価表(SJ0100)
[5 empty] | 1 | 箇所 | 当り
名 称 ・ 規 格 | 数 量 | 単位 | 単 価 | 金 額 | 摘 要
特殊作業員
| 0.04 | 人
RW1001
普通作業員
| 0.07 | 人
RW1002
配管工
| 0.07 | 人
RW1036
機器
空気弁取付工用 W75 | 1 | 箇所
TJ0450
合 計 | 1 | 箇所
単位当り | 1 | 箇所 | 当り
支持金具架台取付工 |  |  |  |  | 単価表(SJ0110)
W75 |  |  |  |  | 1 | 箇所 | 当り
名 称 ・ 規 格 | 数 量 | 単位 | 単 価 | 金 額 | 摘 要
特殊作業員
| 0.09 | 人
RW1001
普通作業員
| 0.17 | 人
RW1002
配管工
| 0.17 | 人
RW1036
機器
支持金具架台取付工用 W75 | 1 | 箇所
TJ0460
合 計 | 1 | 箇所
単位当り | 1 | 箇所 | 当り
バンド取付及び管調整工 |  |  |  |  | 単価表(SJ0120)
W75 |  |  |  |  | 1 | 箇所 | 当り
名 称 ・ 規 格 | 数 量 | 単位 | 単 価 | 金 額 | 摘 要
特殊作業員
| 0.04 | 人
RW1001
普通作業員
| 0.08 | 人
RW1002
配管工
| 0.08 | 人
RW1036
機器
バンド取付及び間調整工用 W75 | 1 | 箇所
TJ0470
合 計 | 1 | 箇所
単位当り | 1 | 箇所 | 当り
管明示テープ工 |  |  |  |  | 単価表(SJ0030)
Φ50 |  |  |  |  | 100 | ｍ | 当り
名 称 ・ 規 格 | 数 量 | 単位 | 単 価 | 金 額 | 摘 要
普通作業員
| 0.09 | 人
RW1002
管明示テープ
W=50 | 100 | ｍ
TJ0140
合 計 | 100 | ｍ
単位当り | 1 | ｍ | 当り
管路埋戻工（機械埋戻） |  |  |  |  | 単価表(SJ0140)
購入土 |  |  |  |  | 1 | m3 | 当り
名 称 ・ 規 格 | 数 量 | 単位 | 単 価 | 金 額 | 摘 要
管路埋戻工（機械埋戻）
再生砂 | 1 | m3
施工歩掛表(DW010010-0028)
購入土
| 1 | m3
TJ0490
合 計 | 1 | m3
単位当り | 1 | m3 | 当り
石積取壊、復旧 |  |  |  |  | 単価表(SJ0160)
既設玉石再利用 |  |  |  |  | 1 | m2 | 当り
名 称 ・ 規 格 | 数 量 | 単位 | 単 価 | 金 額 | 摘 要
石積（練石）（複合）(施工ﾊﾟｯｹｰｼﾞ)
玉石、1.0ｍ以上1.5ｍ以下、18-8-25高炉W/C≦60、再生クラッシャランRC-40、無し | 1 | m2
施工P単価表(CB221810-0004)
石積類取壊し
人力取壊し、練積 控35cm以上45cm未満 | 1 | m2
施工歩掛表(DA021090-0037)
合 計 | 1 | m2
単位当り | 1 | m2 | 当り
気密試験工 |  |  |  |  | 単価表(SJ0150)
[5 empty] | 1 | 回 | 当り
名 称 ・ 規 格 | 数 量 | 単位 | 単 価 | 金 額 | 摘 要
配管工
| 2 | 人
RW1036
コンプレッサー
| 1 | 台
TJ0510
試験用治具
| 1 | 式
TJ0520
合 計 | 1 | 回
単位当り | 1 | 回 | 当り

## 単価表（間接費）
技術管理費 |  |  |  |  | 単価表(F999400001-01)
[5 empty] | 1 | 式
名 称 ・ 規 格 | 数 量 | 単位 | 単 価 | 金 額 | 摘 要
気密試験工
| 1 | 回
単価表(SJ0150)
合 計 | 1 | 式

## 単価表（施工パッケージ）
舗装版切断(施工ﾊﾟｯｹｰｼﾞ) |  |  |  | 施工Ｐ単価表(CB430510-0001)
ｱｽﾌｧﾙﾄ舗装版、15cm以下、全ての費用 |  |  |  |  | 1.000 | ｍ | 当り
名 称 ・ 規 格 | 構成比（％） | 補正後構成比 | 標準単価 (R06.4月単価) | 岐阜単価 （単価適用月） | 摘 要
コンクリートカッタ機械損料 バキューム式･（超低騒音型）湿式 ブレード径 φ56cm
10.24
その他機械損料 機械構成比端数調整分
特殊作業員
19.96
土木一般世話役
10.88
普通作業員
8.92
その他労務費 労務構成比端数調整分
コンクリートカッタブレード ブレード径 ４５．５ｃｍ
22.39
ガソリン レギュラー80オクタン以上
2.81
その他材料費 材料構成比端数調整分
1 ｍ当り
100
条 件 名 称 |  | 入 力 値 | 条 件 値
J01 舗装版種別 |  | 1 | ｱｽﾌｧﾙﾄ舗装版
J02 ｱｽﾌｧﾙﾄ舗装版厚 |  | 1 | 15cm以下
J05 費用の内訳 |  | 1 | 全ての費用
表層（車道・路肩部）(施工ﾊﾟｯｹｰｼﾞ) |  |  |  | 施工Ｐ単価表(CB410260-0002)
1.4m未満(1層当り平均仕上り厚50mm以下)、1層当り平均仕上り厚 40 mm、再生密粒度ｱｽｺﾝ(13)、ﾌﾟﾗｲﾑｺｰﾄ PK-3、全ての費用 |  |  |  |  | 1.000 | m2 | 当り
名 称 ・ 規 格 | 構成比（％） | 補正後構成比 | 標準単価 (R06.4月単価) | 岐阜単価 （単価適用月） | 摘 要
振動ローラ機械損料 ハンドガイド式・0.5～0.6ｔ
0.24
振動コンパクタ 機械損料 40～60kg
0.13
その他機械損料 機械構成比端数調整分
特殊作業員
19.57
普通作業員
14.05
土木一般世話役
4.28
その他労務費 労務構成比端数調整分
アスファルト再生合材 密 粒 度アスコン(１３)
50.52
アスファルト乳剤 プライムコート ＰＫ－３号
4.48
ガソリン レギュラー80オクタン以上
0.17
軽油 小型ローリー
0.03
その他材料費 材料構成比端数調整分
1 m2当り
100
条 件 名 称 |  | 入 力 値 | 条 件 値
J01 平均幅員 |  | 1 | 1.4m未満(1層当り平均仕上り厚50mm以下)
J02 1層当り平均仕上り厚 |  | 40 | 1層当り平均仕上り厚 40 mm
J03 材料 |  | 11 | 再生密粒度ｱｽｺﾝ(13)
J04 瀝青材料種類 |  | 2 | ﾌﾟﾗｲﾑｺｰﾄ PK-3
J05 費用の内訳 |  | 1 | 全ての費用
表層（車道・路肩部）(施工ﾊﾟｯｹｰｼﾞ) |  |  |  | 施工Ｐ単価表(CB410260-0003)
1.4m未満(1層当り平均仕上り厚50mm以下)、1層当り平均仕上り厚 50 mm、再生密粒度ｱｽｺﾝ(20)、ﾌﾟﾗｲﾑｺｰﾄ PK-3、全ての費用 |  |  |  |  | 1.000 | m2 | 当り
名 称 ・ 規 格 | 構成比（％） | 補正後構成比 | 標準単価 (R06.4月単価) | 岐阜単価 （単価適用月） | 摘 要
振動ローラ機械損料 ハンドガイド式・0.5～0.6ｔ
0.24
振動コンパクタ 機械損料 40～60kg
0.13
その他機械損料 機械構成比端数調整分
特殊作業員
19.57
普通作業員
14.05
土木一般世話役
4.28
その他労務費 労務構成比端数調整分
アスファルト再生合材 密 粒 度アスコン(２０)
50.52
アスファルト乳剤 プライムコート ＰＫ－３号
4.48
ガソリン レギュラー80オクタン以上
0.17
軽油 小型ローリー
0.03
その他材料費 材料構成比端数調整分
1 m2当り
100
条 件 名 称 |  | 入 力 値 | 条 件 値
J01 平均幅員 |  | 1 | 1.4m未満(1層当り平均仕上り厚50mm以下)
J02 1層当り平均仕上り厚 |  | 50 | 1層当り平均仕上り厚 50 mm
J03 材料 |  | 10 | 再生密粒度ｱｽｺﾝ(20)
J04 瀝青材料種類 |  | 2 | ﾌﾟﾗｲﾑｺｰﾄ PK-3
J05 費用の内訳 |  | 1 | 全ての費用
石積（練石）（複合）(施工ﾊﾟｯｹｰｼﾞ) |  |  |  | 施工Ｐ単価表(CB221810-0004)
玉石、1.0ｍ以上1.5ｍ以下、18-8-25高炉W/C≦60、再生クラッシャランRC-40、無し |  |  |  |  | 1.000 | m2 | 当り
名 称 ・ 規 格 | 構成比（％） | 補正後構成比 | 標準単価 (R06.4月単価) | 岐阜単価 （単価適用月） | 摘 要
バックホウ（クレーン付）賃料長期割引 騒対無/排対2次/山積み0.28m3
5.02
普通作業員
32.78
運転手（特殊）
18.78
石工
8.48
特殊作業員
3.57
その他労務費 労務構成比端数調整分
生コンクリート（高炉） 18- 8-25BB W/C=60%以下
24.14
軽油 小型ローリー
2.42
再生砕石（ＲＣ） ＲＣ－４０
1.65
1 m2当り
100
条 件 名 称 |  | 入 力 値 | 条 件 値
J01 石の種類 |  | 1 | 玉石
J02 直高 |  | 1 | 1.0ｍ以上1.5ｍ以下
J03 胴込･裏込ｺﾝｸﾘｰﾄ規格 |  | 10 | 18-8-25高炉W/C≦60
J04 裏込材規格 |  | 1 | 再生クラッシャランRC-40
J05 小型車割増 |  | 1 | 無し